## 原记录
C5_4站外业观测手簿
观测日期：2024.06.24 |  |  |  | 天气：晴朗 |  | 成像：清晰 |  | 温度：12.0℃ |  | 气压：1013.25hPa
测站点：C5_4 |  |  | 后视点： |  | 开始时间：07:51:56 |  | 结束时间：07:53:21 |  |  | 仪器：TM60 0.5_891170
测回 | 目标点 | 盘位 | 水平盘读数 | 2C | 度盘方向值 | 归零方向值 | 竖盘读数 | i | 天顶角 | 斜距 | 备注
|  |  | (°′″) | ″ | (°′″) | (°′″) | (°′″) | ″ | (°′″) | m
1 | D5 | Ⅰ | 112.31007 | -1.9 | 112.31016 | 0.00000 | 81.13272 | 0.3 | 81.13269 | 71.289
|  | Ⅱ | 292.31026 |  |  |  | 278.463347 |  |  | 71.2888
| D6 | Ⅰ | 263.51498 | 3.1 | 263.51483 | 151.20466 | 97.37226 | -0.1 | 97.37227 | 65.0765
|  | Ⅱ | 83.51467 |  |  |  | 262.223713 |  |  | 65.0764
2 | D5 | Ⅰ | 112.30587 | -2.2 | 112.30598 | 0.00000 | 81.13266 | 0.4 | 81.13262 | 71.2889
|  | Ⅱ | 292.31009 |  |  |  | 278.463421 |  |  | 71.2889
| D6 | Ⅰ | 263.51505 | 3.7 | 263.51487 | 151.20489 | 97.37234 | 0.8 | 97.37225 | 65.0766
|  | Ⅱ | 83.51468 |  |  |  | 262.223830 |  |  | 65.0765
3 | D5 | Ⅰ | 112.31003 | 0.3 | 112.31001 | 0.00000 | 81.13284 | 0.4 | 81.13280 | 71.2888
|  | Ⅱ | 292.30600 |  |  |  | 278.463245 |  |  | 71.2888
| D6 | Ⅰ | 263.51503 | 1.5 | 263.51496 | 151.20494 | 97.37222 | 0.2 | 97.37220 | 65.0764
|  | Ⅱ | 83.51488 |  |  |  | 262.223816 |  |  | 65.0766
统计： 外业观测手簿 |  | C5_4站外业观测手簿
3测回统计结果
序号 | 目标点 |  | 水平方向均值 |  | 归零方向均值 | 天顶角均值 | 斜距 |  | 备注：限差控制
|  |  | (°′″) |  | (°′″) | (°′″) | m
1 | D5 |  |  |  | 0.00000 | 81.13270 | 71.2889 |  | 2C互差20.00″
2 | D6 |  |  |  | 151.20483 | 97.37224 | 65.0765 |  | 半测回归零差20.00″
水平角测回互差20.00″
垂直角指标差互差8.00″
垂直角测回互差8.00″
斜距测回互差15mm

## 测站及镜站信息
观测日期 | 2024.06.24
天气 | 晴朗
成像 | 清晰
开始时间：07:51:56 |  | 结束时间：07:53:21
测站点号 | C5-4
仪高 | 1.5 | 测站气压 | 934 | 测站温度 | 30
后视标高 | 1.364 | 镜站1气压 | 934 | 镜站1温度 | 30
前视标高 | 1.318 | 镜站2气压 | 934 | 镜站2温度 | 30
观测员 | 赵延岭

## 记录模板
徕卡TM50仪器外业观测手簿
观测日期： |  | 2024.06.24 |  | 天气： | 晴朗 | 成像： | 清晰 | 温度（℃): |  | 30 | 气压（hPa): |  | 934 | 观测员
C5-4 |  |  | 仪高(m)： | 1.5 | 开始时间：07:51:56 |  | 结束时间：07:53:21 |  |  | 仪器：TM60 0.5_891170 |  |  |  | 赵延岭
测回 | 目标点 | 盘位 | 水平盘读数 | 2C | 度盘方向值 | 归零方向值 | 竖盘读数 | i | 天顶角 | 斜距 | 镜站温度 | 镜站气压 | 镜站标高 | 备注
|  |  | (°′″) | ″ | (°′″) | (°′″) | (°′″) | ″ | (°′″) | m | （℃) | （hPa) | （m)
1 | D5 | Ⅰ |  |  |  |  | 81.13272 | 0.3 | 81.13269 | 71.289 | 30 | 934 | 1.364
|  | Ⅱ |  |  |  |  | 278.463347 |  |  | 71.2888
| D6 | Ⅰ |  |  |  |  | 97.37226 | -0.1 | 97.37227 | 65.0765 | 30 | 934 | 1.318
|  | Ⅱ |  |  |  |  | 262.223713 |  |  | 65.0764
2 | D5 | Ⅰ |  |  |  |  | 81.13266 | 0.4 | 81.13262 | 71.2889
|  | Ⅱ |  |  |  |  | 278.463421 |  |  | 71.2889
| D6 | Ⅰ |  |  |  |  | 97.37234 | 0.8 | 97.37225 | 65.0766
|  | Ⅱ |  |  |  |  | 262.223830 |  |  | 65.0765
3 | D5 | Ⅰ |  |  |  |  | 81.13284 | 0.4 | 81.13280 | 71.2888
|  | Ⅱ |  |  |  |  | 278.463245 |  |  | 71.2888
| D6 | Ⅰ |  |  |  |  | 97.37222 | 0.2 | 97.37220 | 65.0764
|  | Ⅱ |  |  |  |  | 262.223816 |  |  | 65.0766
4测回统计结果
序号 | 目标点 |  | 水平方向均值 |  | 归零方向均值 | 天顶角均值 | 垂直角 | 垂直角 | 斜距 | 仪高 | 标高 | 备注：限差控制
|  |  | (°′″) |  | (°′″) | (°′″) | (°) | (°′″) | m | m | m |  |  |  | 测站 | 点号 | 斜距 | 温度 |  | 气压 |  | 垂直角 | 仪器高 | 标高
1 | D5 |  |  |  |  | 81.13270 | 8.7758 | 8.4633 | 71.2889 | 1.5 | 1.364 | 2C互差9.00″ |  |  | C5-4 | D5 | 71.2889 | 30 | 30 | 934 | 934 | 8.4633 | 1.5 | 1.364
2 | D6 |  |  |  |  | 97.37224 | -7.6229 | -7.3722 | 65.0765 | 1.5 | 1.318 | 半测回归零差6.00″ |  |  | C5-4 | D6 | 65.0765 | 30 | 30 | 934 | 934 | -7.3722 | 1.5 | 1.318
水平角测回互差6.00″
[12 empty] | 垂直角指标差互差8.00″ |  |  | 测站 | 点号 | 斜距 | 温度 | 气压 | 垂直角 | 仪器高 | 标高
[12 empty] | 垂直角测回互差5.00″ |  |  | C5-4 | D5 | 71.2889 | 30 | 934 | 8.4633 | 1.5 | 1.364
[12 empty] | 斜距测回互差3mm |  |  | C5-4 | D6 | 65.0765 | 30 | 934 | -7.3722 | 1.5 | 1.318