## 原记录
C6_4站外业观测手簿
观测日期：2024.06.24 |  |  |  | 天气：晴朗 |  | 成像：清晰 |  | 温度：12.0℃ |  | 气压：1013.25hPa
测站点：C6_4 |  |  | 后视点： |  | 开始时间：08:24:45 |  | 结束时间：08:26:17 |  |  | 仪器：TM60 0.5_891170
测回 | 目标点 | 盘位 | 水平盘读数 | 2C | 度盘方向值 | 归零方向值 | 竖盘读数 | i | 天顶角 | 斜距 | 备注
|  |  | (°′″) | ″ | (°′″) | (°′″) | (°′″) | ″ | (°′″) | m
1 | D6 | Ⅰ | 114.07421 | 0.2 | 114.07420 | 0.00000 | 84.02184 | -0.5 | 84.02189 | 80.4261
|  | Ⅱ | 294.07419 |  |  |  | 275.574059 |  |  | 80.4263
| D7 | Ⅰ | 312.06314 | 4.1 | 312.06294 | 197.58474 | 97.04559 | -0.9 | 97.04568 | 98.8071
|  | Ⅱ | 132.06274 |  |  |  | 262.550232 |  |  | 98.8066
2 | D6 | Ⅰ | 114.07418 | -0.7 | 114.07422 | 0.00000 | 84.02189 | 0.0 | 84.02189 | 80.4261
|  | Ⅱ | 294.07425 |  |  |  | 275.574111 |  |  | 80.4263
| D7 | Ⅰ | 312.06335 | 5.3 | 312.06309 | 197.58487 | 97.04575 | -0.3 | 97.04578 | 98.8066
|  | Ⅱ | 132.06282 |  |  |  | 262.550182 |  |  | 98.8067
3 | D6 | Ⅰ | 114.07426 | -0.8 | 114.07430 | 0.00000 | 84.02193 | -0.3 | 84.02196 | 80.4263
|  | Ⅱ | 294.07434 |  |  |  | 275.574004 |  |  | 80.4261
| D7 | Ⅰ | 312.06336 | 10.3 | 312.06284 | 197.58454 | 97.04561 | 0.4 | 97.04556 | 98.8067
|  | Ⅱ | 132.06232 |  |  |  | 262.550480 |  |  | 98.807
统计： 外业观测手簿 |  | C6_4站外业观测手簿
3测回统计结果
序号 | 目标点 |  | 水平方向均值 |  | 归零方向均值 | 天顶角均值 | 斜距 |  | 备注：限差控制
|  |  | (°′″) |  | (°′″) | (°′″) | m
1 | D6 |  |  |  | 0.00000 | 84.02191 | 80.4262 |  | 2C互差20.00″
2 | D7 |  |  |  | 197.58472 | 97.04568 | 98.8068 |  | 半测回归零差20.00″
水平角测回互差20.00″
垂直角指标差互差8.00″
垂直角测回互差8.00″
斜距测回互差15mm

## 测站及镜站信息
观测日期 | 2024.06.24
天气 | 晴朗
成像 | 清晰
开始时间：08:24:45 |  | 结束时间：08:26:17
测站点号 | C6-4
仪高 | 1.5 | 测站气压 | 936 | 测站温度 | 30
后视标高 | 1.318 | 镜站1气压 | 936 | 镜站1温度 | 30
前视标高 | 1.364 | 镜站2气压 | 936 | 镜站2温度 | 30
观测员 | 赵延岭

## 记录模板
徕卡TM50仪器外业观测手簿
观测日期： |  | 2024.06.24 |  | 天气： | 晴朗 | 成像： | 清晰 | 温度（℃): |  | 30 | 气压（hPa): |  | 936 | 观测员
C6-4 |  |  | 仪高(m)： | 1.5 | 开始时间：08:24:45 |  | 结束时间：08:26:17 |  |  | 仪器：TM60 0.5_891170 |  |  |  | 赵延岭
测回 | 目标点 | 盘位 | 水平盘读数 | 2C | 度盘方向值 | 归零方向值 | 竖盘读数 | i | 天顶角 | 斜距 | 镜站温度 | 镜站气压 | 镜站标高 | 备注
|  |  | (°′″) | ″ | (°′″) | (°′″) | (°′″) | ″ | (°′″) | m | （℃) | （hPa) | （m)
1 | D6 | Ⅰ |  |  |  |  | 84.02184 | -0.5 | 84.02189 | 80.4261 | 30 | 936 | 1.318
|  | Ⅱ |  |  |  |  | 275.574059 |  |  | 80.4263
| D7 | Ⅰ |  |  |  |  | 97.04559 | -0.9 | 97.04568 | 98.8071 | 30 | 936 | 1.364
|  | Ⅱ |  |  |  |  | 262.550232 |  |  | 98.8066
2 | D6 | Ⅰ |  |  |  |  | 84.02189 | 0.0 | 84.02189 | 80.4261
|  | Ⅱ |  |  |  |  | 275.574111 |  |  | 80.4263
| D7 | Ⅰ |  |  |  |  | 97.04575 | -0.3 | 97.04578 | 98.8066
|  | Ⅱ |  |  |  |  | 262.550182 |  |  | 98.8067
3 | D6 | Ⅰ |  |  |  |  | 84.02193 | -0.3 | 84.02196 | 80.4263
|  | Ⅱ |  |  |  |  | 275.574004 |  |  | 80.4261
| D7 | Ⅰ |  |  |  |  | 97.04561 | 0.4 | 97.04556 | 98.8067
|  | Ⅱ |  |  |  |  | 262.550480 |  |  | 98.807
4测回统计结果
序号 | 目标点 |  | 水平方向均值 |  | 归零方向均值 | 天顶角均值 | 垂直角 | 垂直角 | 斜距 | 仪高 | 标高 | 备注：限差控制
|  |  | (°′″) |  | (°′″) | (°′″) | (°) | (°′″) | m | m | m |  |  |  | 测站 | 点号 | 斜距 | 温度 |  | 气压 |  | 垂直角 | 仪器高 | 标高
1 | D6 |  |  |  |  | 84.02191 | 5.9614 | 5.5741 | 80.4262 | 1.5 | 1.318 | 2C互差9.00″ |  |  | C6-4 | D6 | 80.4262 | 30 | 30 | 936 | 936 | 5.5741 | 1.5 | 1.318
2 | D7 |  |  |  |  | 97.04568 | -7.0824 | -7.0457 | 98.8068 | 1.5 | 1.364 | 半测回归零差6.00″ |  |  | C6-4 | D7 | 98.8068 | 30 | 30 | 936 | 936 | -7.0457 | 1.5 | 1.364
水平角测回互差6.00″
[12 empty] | 垂直角指标差互差8.00″ |  |  | 测站 | 点号 | 斜距 | 温度 | 气压 | 垂直角 | 仪器高 | 标高
[12 empty] | 垂直角测回互差5.00″ |  |  | C6-4 | D6 | 80.4262 | 30 | 936 | 5.5741 | 1.5 | 1.318
[12 empty] | 斜距测回互差3mm |  |  | C6-4 | D7 | 98.8068 | 30 | 936 | -7.0457 | 1.5 | 1.364