## 原记录
C7_3站外业观测手簿
观测日期：2024.06.24 |  |  |  | 天气：晴朗 |  | 成像：清晰 |  | 温度：12.0℃ |  | 气压：1013.25hPa
测站点：C7_3 |  |  | 后视点： |  | 开始时间：08:55:27 |  | 结束时间：08:56:50 |  |  | 仪器：TM60 0.5_891170
测回 | 目标点 | 盘位 | 水平盘读数 | 2C | 度盘方向值 | 归零方向值 | 竖盘读数 | i | 天顶角 | 斜距 | 备注
|  |  | (°′″) | ″ | (°′″) | (°′″) | (°′″) | ″ | (°′″) | m
1 | D8 | Ⅰ | 260.28220 | 2.3 | 260.28209 | 0.00000 | 95.44125 | 0.5 | 95.44120 | 84.5041
|  | Ⅱ | 80.28197 |  |  |  | 264.154846 |  |  | 84.5041
| D7 | Ⅰ | 64.11383 | -2.5 | 64.11395 | 163.43187 | 84.37437 | -0.3 | 84.37440 | 50.4835
|  | Ⅱ | 244.11408 |  |  |  | 275.221568 |  |  | 50.4834
2 | D8 | Ⅰ | 260.28212 | 2.4 | 260.28200 | 0.00000 | 95.44117 | 0.3 | 95.44114 | 84.5044
|  | Ⅱ | 80.28188 |  |  |  | 264.154885 |  |  | 84.5042
| D7 | Ⅰ | 64.11383 | -2.3 | 64.11395 | 163.43195 | 84.37447 | -1.4 | 84.37461 | 50.4834
|  | Ⅱ | 244.11407 |  |  |  | 275.221248 |  |  | 50.4833
3 | D8 | Ⅰ | 260.28233 | 4.9 | 260.28209 | 0.00000 | 95.44137 | 0.8 | 95.44129 | 84.5041
|  | Ⅱ | 80.28184 |  |  |  | 264.154798 |  |  | 84.5043
| D7 | Ⅰ | 64.11389 | 1.9 | 64.11379 | 163.43171 | 84.37437 | -0.6 | 84.37443 | 50.4834
|  | Ⅱ | 244.11370 |  |  |  | 275.221515 |  |  | 50.4835
统计： 外业观测手簿 |  | C7_3站外业观测手簿
3测回统计结果
序号 | 目标点 |  | 水平方向均值 |  | 归零方向均值 | 天顶角均值 | 斜距 |  | 备注：限差控制
|  |  | (°′″) |  | (°′″) | (°′″) | m
1 | D8 |  |  |  | 0.00000 | 95.44121 | 84.5042 |  | 2C互差20.00″
2 | D7 |  |  |  | 163.43184 | 84.37448 | 50.4834 |  | 半测回归零差20.00″
水平角测回互差20.00″
垂直角指标差互差8.00″
垂直角测回互差8.00″
斜距测回互差15mm

## 测站及镜站信息
观测日期 | 2024.06.24
天气 | 晴朗
成像 | 清晰
开始时间：08:55:27 |  | 结束时间：08:56:50
测站点号 | C7-3
仪高 | 1.5 | 测站气压 | 938 | 测站温度 | 31
后视标高 | 1.318 | 镜站1气压 | 938 | 镜站1温度 | 31
前视标高 | 1.364 | 镜站2气压 | 938 | 镜站2温度 | 31
观测员 | 赵延岭

## 记录模板
徕卡TM50仪器外业观测手簿
观测日期： |  | 2024.06.24 |  | 天气： | 晴朗 | 成像： | 清晰 | 温度（℃): |  | 31 | 气压（hPa): |  | 938 | 观测员
C7-3 |  |  | 仪高(m)： | 1.5 | 开始时间：08:55:27 |  | 结束时间：08:56:50 |  |  | 仪器：TM60 0.5_891170 |  |  |  | 赵延岭
测回 | 目标点 | 盘位 | 水平盘读数 | 2C | 度盘方向值 | 归零方向值 | 竖盘读数 | i | 天顶角 | 斜距 | 镜站温度 | 镜站气压 | 镜站标高 | 备注
|  |  | (°′″) | ″ | (°′″) | (°′″) | (°′″) | ″ | (°′″) | m | （℃) | （hPa) | （m)
1 | D8 | Ⅰ |  |  |  |  | 95.44125 | 0.5 | 95.44120 | 84.5041 | 31 | 938 | 1.318
|  | Ⅱ |  |  |  |  | 264.154846 |  |  | 84.5041
| D7 | Ⅰ |  |  |  |  | 84.37437 | -0.3 | 84.37440 | 50.4835 | 31 | 938 | 1.364
|  | Ⅱ |  |  |  |  | 275.221568 |  |  | 50.4834
2 | D8 | Ⅰ |  |  |  |  | 95.44117 | 0.3 | 95.44114 | 84.5044
|  | Ⅱ |  |  |  |  | 264.154885 |  |  | 84.5042
| D7 | Ⅰ |  |  |  |  | 84.37447 | -1.4 | 84.37461 | 50.4834
|  | Ⅱ |  |  |  |  | 275.221248 |  |  | 50.4833
3 | D8 | Ⅰ |  |  |  |  | 95.44137 | 0.8 | 95.44129 | 84.5041
|  | Ⅱ |  |  |  |  | 264.154798 |  |  | 84.5043
| D7 | Ⅰ |  |  |  |  | 84.37437 | -0.6 | 84.37443 | 50.4834
|  | Ⅱ |  |  |  |  | 275.221515 |  |  | 50.4835
4测回统计结果
序号 | 目标点 |  | 水平方向均值 |  | 归零方向均值 | 天顶角均值 | 垂直角 | 垂直角 | 斜距 | 仪高 | 标高 | 备注：限差控制
|  |  | (°′″) |  | (°′″) | (°′″) | (°) | (°′″) | m | m | m |  |  |  | 测站 | 点号 | 斜距 | 温度 |  | 气压 |  | 垂直角 | 仪器高 | 标高
1 | D8 |  |  |  |  | 95.44121 | -5.7367 | -5.4412 | 84.5042 | 1.5 | 1.318 | 2C互差9.00″ |  |  | C7-3 | D8 | 84.5042 | 31 | 31 | 938 | 938 | -5.4412 | 1.5 | 1.318
2 | D7 |  |  |  |  | 84.37448 | 5.3709 | 5.2215 | 50.4834 | 1.5 | 1.364 | 半测回归零差6.00″ |  |  | C7-3 | D7 | 50.4834 | 31 | 31 | 938 | 938 | 5.2215 | 1.5 | 1.364
水平角测回互差6.00″
[12 empty] | 垂直角指标差互差8.00″ |  |  | 测站 | 点号 | 斜距 | 温度 | 气压 | 垂直角 | 仪器高 | 标高
[12 empty] | 垂直角测回互差5.00″ |  |  | C7-3 | D8 | 84.5042 | 31 | 938 | -5.4412 | 1.5 | 1.318
[12 empty] | 斜距测回互差3mm |  |  | C7-3 | D7 | 50.4834 | 31 | 938 | 5.2215 | 1.5 | 1.364