## 原记录
C7_4站外业观测手簿
观测日期：2024.06.24 |  |  |  | 天气：晴朗 |  | 成像：清晰 |  | 温度：12.0℃ |  | 气压：1013.25hPa
测站点：C7_4 |  |  | 后视点： |  | 开始时间：09:00:46 |  | 结束时间：09:02:20 |  |  | 仪器：TM60 0.5_891170
测回 | 目标点 | 盘位 | 水平盘读数 | 2C | 度盘方向值 | 归零方向值 | 竖盘读数 | i | 天顶角 | 斜距 | 备注
|  |  | (°′″) | ″ | (°′″) | (°′″) | (°′″) | ″ | (°′″) | m
1 | D7 | Ⅰ | 71.09303 | -3.2 | 71.09319 | 0.00000 | 84.33526 | -0.5 | 84.33532 | 50.4637
|  | Ⅱ | 251.09335 |  |  |  | 275.260634 |  |  | 50.4637
| D8 | Ⅰ | 267.12312 | 4.6 | 267.12289 | 196.02570 | 95.42025 | 0.2 | 95.42023 | 84.4883
|  | Ⅱ | 87.12265 |  |  |  | 264.175790 |  |  | 84.4882
2 | D7 | Ⅰ | 71.09314 | -3.6 | 71.09332 | 0.00000 | 84.33522 | -0.6 | 84.33527 | 50.4638
|  | Ⅱ | 251.09350 |  |  |  | 275.260673 |  |  | 50.4636
| D8 | Ⅰ | 267.12316 | 2.8 | 267.12303 | 196.02571 | 95.42036 | 1.1 | 95.42025 | 84.4881
|  | Ⅱ | 87.12289 |  |  |  | 264.175860 |  |  | 84.4881
3 | D7 | Ⅰ | 71.09330 | -2.8 | 71.09344 | 0.00000 | 84.33516 | 0.7 | 84.33509 | 50.4637
|  | Ⅱ | 251.09358 |  |  |  | 275.260976 |  |  | 50.4637
| D8 | Ⅰ | 267.12324 | 3.4 | 267.12306 | 196.02563 | 95.42018 | 0.7 | 95.42011 | 84.4883
|  | Ⅱ | 87.12289 |  |  |  | 264.175956 |  |  | 84.4879
统计： 外业观测手簿 |  | C7_4站外业观测手簿
3测回统计结果
序号 | 目标点 |  | 水平方向均值 |  | 归零方向均值 | 天顶角均值 | 斜距 |  | 备注：限差控制
|  |  | (°′″) |  | (°′″) | (°′″) | m
1 | D7 |  |  |  | 0.00000 | 84.33523 | 50.4637 |  | 2C互差20.00″
2 | D8 |  |  |  | 196.02568 | 95.42020 | 84.4881 |  | 半测回归零差20.00″
水平角测回互差20.00″
垂直角指标差互差8.00″
垂直角测回互差8.00″
斜距测回互差15mm

## 测站及镜站信息
观测日期 | 2024.06.24
天气 | 晴朗
成像 | 清晰
开始时间：09:00:46 |  | 结束时间：09:02:20
测站点号 | C7-4
仪高 | 1.5 | 测站气压 | 938 | 测站温度 | 31
后视标高 | 1.364 | 镜站1气压 | 938 | 镜站1温度 | 31
前视标高 | 1.318 | 镜站2气压 | 938 | 镜站2温度 | 31
观测员 | 赵延岭

## 记录模板
徕卡TM50仪器外业观测手簿
观测日期： |  | 2024.06.24 |  | 天气： | 晴朗 | 成像： | 清晰 | 温度（℃): |  | 31 | 气压（hPa): |  | 938 | 观测员
C7-4 |  |  | 仪高(m)： | 1.5 | 开始时间：09:00:46 |  | 结束时间：09:02:20 |  |  | 仪器：TM60 0.5_891170 |  |  |  | 赵延岭
测回 | 目标点 | 盘位 | 水平盘读数 | 2C | 度盘方向值 | 归零方向值 | 竖盘读数 | i | 天顶角 | 斜距 | 镜站温度 | 镜站气压 | 镜站标高 | 备注
|  |  | (°′″) | ″ | (°′″) | (°′″) | (°′″) | ″ | (°′″) | m | （℃) | （hPa) | （m)
1 | D7 | Ⅰ |  |  |  |  | 84.33526 | -0.5 | 84.33532 | 50.4637 | 31 | 938 | 1.364
|  | Ⅱ |  |  |  |  | 275.260634 |  |  | 50.4637
| D8 | Ⅰ |  |  |  |  | 95.42025 | 0.2 | 95.42023 | 84.4883 | 31 | 938 | 1.318
|  | Ⅱ |  |  |  |  | 264.175790 |  |  | 84.4882
2 | D7 | Ⅰ |  |  |  |  | 84.33522 | -0.6 | 84.33527 | 50.4638
|  | Ⅱ |  |  |  |  | 275.260673 |  |  | 50.4636
| D8 | Ⅰ |  |  |  |  | 95.42036 | 1.1 | 95.42025 | 84.4881
|  | Ⅱ |  |  |  |  | 264.175860 |  |  | 84.4881
3 | D7 | Ⅰ |  |  |  |  | 84.33516 | 0.7 | 84.33509 | 50.4637
|  | Ⅱ |  |  |  |  | 275.260976 |  |  | 50.4637
| D8 | Ⅰ |  |  |  |  | 95.42018 | 0.7 | 95.42011 | 84.4883
|  | Ⅱ |  |  |  |  | 264.175956 |  |  | 84.4879
4测回统计结果
序号 | 目标点 |  | 水平方向均值 |  | 归零方向均值 | 天顶角均值 | 垂直角 | 垂直角 | 斜距 | 仪高 | 标高 | 备注：限差控制
|  |  | (°′″) |  | (°′″) | (°′″) | (°) | (°′″) | m | m | m |  |  |  | 测站 | 点号 | 斜距 | 温度 |  | 气压 |  | 垂直角 | 仪器高 | 标高
1 | D7 |  |  |  |  | 84.33523 | 5.4355 | 5.2608 | 50.4637 | 1.5 | 1.364 | 2C互差9.00″ |  |  | C7-4 | D7 | 50.4637 | 31 | 31 | 938 | 938 | 5.2608 | 1.5 | 1.364
2 | D8 |  |  |  |  | 95.42020 | -5.7006 | -5.4202 | 84.4881 | 1.5 | 1.318 | 半测回归零差6.00″ |  |  | C7-4 | D8 | 84.4881 | 31 | 31 | 938 | 938 | -5.4202 | 1.5 | 1.318
水平角测回互差6.00″
[12 empty] | 垂直角指标差互差8.00″ |  |  | 测站 | 点号 | 斜距 | 温度 | 气压 | 垂直角 | 仪器高 | 标高
[12 empty] | 垂直角测回互差5.00″ |  |  | C7-4 | D7 | 50.4637 | 31 | 938 | 5.2608 | 1.5 | 1.364
[12 empty] | 斜距测回互差3mm |  |  | C7-4 | D8 | 84.4881 | 31 | 938 | -5.4202 | 1.5 | 1.318