## 原记录
C8_2站外业观测手簿
观测日期：2024.06.24 |  |  |  | 天气：晴朗 |  | 成像：清晰 |  | 温度：12.0℃ |  | 气压：1013.25hPa
测站点：C8_2 |  |  | 后视点： |  | 开始时间：09:34:49 |  | 结束时间：09:36:23 |  |  | 仪器：TM60 0.5_891170
测回 | 目标点 | 盘位 | 水平盘读数 | 2C | 度盘方向值 | 归零方向值 | 竖盘读数 | i | 天顶角 | 斜距 | 备注
|  |  | (°′″) | ″ | (°′″) | (°′″) | (°′″) | ″ | (°′″) | m
1 | D9 | Ⅰ | 92.22489 | -0.4 | 92.22491 | 0.00000 | 80.12483 | -1.5 | 80.12498 | 95.3579
|  | Ⅱ | 272.22492 |  |  |  | 279.470870 |  |  | 95.3577
| D8 | Ⅰ | 328.03123 | -0.2 | 328.03123 | 235.40233 | 85.25064 | -1.3 | 85.25077 | 82.6248
|  | Ⅱ | 148.03124 |  |  |  | 274.345096 |  |  | 82.6244
2 | D9 | Ⅰ | 92.22494 | -1.4 | 92.22501 | 0.00000 | 80.12483 | -1.2 | 80.12495 | 95.3577
|  | Ⅱ | 272.22508 |  |  |  | 279.470927 |  |  | 95.3577
| D8 | Ⅰ | 328.03153 | 2.5 | 328.03140 | 235.40239 | 85.25069 | -1.6 | 85.25084 | 82.6244
|  | Ⅱ | 148.03128 |  |  |  | 274.345000 |  |  | 82.6246
3 | D9 | Ⅰ | 92.22503 | 0.6 | 92.22500 | 0.00000 | 80.12485 | -1.2 | 80.12497 | 95.3577
|  | Ⅱ | 272.22497 |  |  |  | 279.470910 |  |  | 95.3578
| D8 | Ⅰ | 328.03136 | -0.3 | 328.03138 | 235.40237 | 85.25067 | -0.7 | 85.25074 | 82.6247
|  | Ⅱ | 148.03139 |  |  |  | 274.345186 |  |  | 82.6247
统计： 外业观测手簿 |  | C8_2站外业观测手簿
3测回统计结果
序号 | 目标点 |  | 水平方向均值 |  | 归零方向均值 | 天顶角均值 | 斜距 |  | 备注：限差控制
|  |  | (°′″) |  | (°′″) | (°′″) | m
1 | D9 |  |  |  | 0.00000 | 80.12497 | 95.3577 |  | 2C互差20.00″
2 | D8 |  |  |  | 235.40236 | 85.25079 | 82.6246 |  | 半测回归零差20.00″
水平角测回互差20.00″
垂直角指标差互差8.00″
垂直角测回互差8.00″
斜距测回互差15mm

## 测站及镜站信息
观测日期 | 2024.06.24
天气 | 晴朗
成像 | 清晰
开始时间：09:34:49 |  | 结束时间：09:36:23
测站点号 | C8-2
仪高 | 1.5 | 测站气压 | 938 | 测站温度 | 32.6
后视标高 | 1.364 | 镜站1气压 | 938 | 镜站1温度 | 32.6
前视标高 | 1.318 | 镜站2气压 | 938 | 镜站2温度 | 32.6
观测员 | 赵延岭

## 记录模板
徕卡TM50仪器外业观测手簿
观测日期： |  | 2024.06.24 |  | 天气： | 晴朗 | 成像： | 清晰 | 温度（℃): |  | 32.6 | 气压（hPa): |  | 938 | 观测员
C8-2 |  |  | 仪高(m)： | 1.5 | 开始时间：09:34:49 |  | 结束时间：09:36:23 |  |  | 仪器：TM60 0.5_891170 |  |  |  | 赵延岭
测回 | 目标点 | 盘位 | 水平盘读数 | 2C | 度盘方向值 | 归零方向值 | 竖盘读数 | i | 天顶角 | 斜距 | 镜站温度 | 镜站气压 | 镜站标高 | 备注
|  |  | (°′″) | ″ | (°′″) | (°′″) | (°′″) | ″ | (°′″) | m | （℃) | （hPa) | （m)
1 | D9 | Ⅰ |  |  |  |  | 80.12483 | -1.5 | 80.12498 | 95.3579 | 32.6 | 938 | 1.364
|  | Ⅱ |  |  |  |  | 279.470870 |  |  | 95.3577
| D8 | Ⅰ |  |  |  |  | 85.25064 | -1.3 | 85.25077 | 82.6248 | 32.6 | 938 | 1.318
|  | Ⅱ |  |  |  |  | 274.345096 |  |  | 82.6244
2 | D9 | Ⅰ |  |  |  |  | 80.12483 | -1.2 | 80.12495 | 95.3577
|  | Ⅱ |  |  |  |  | 279.470927 |  |  | 95.3577
| D8 | Ⅰ |  |  |  |  | 85.25069 | -1.6 | 85.25084 | 82.6244
|  | Ⅱ |  |  |  |  | 274.345000 |  |  | 82.6246
3 | D9 | Ⅰ |  |  |  |  | 80.12485 | -1.2 | 80.12497 | 95.3577
|  | Ⅱ |  |  |  |  | 279.470910 |  |  | 95.3578
| D8 | Ⅰ |  |  |  |  | 85.25067 | -0.7 | 85.25074 | 82.6247
|  | Ⅱ |  |  |  |  | 274.345186 |  |  | 82.6247
4测回统计结果
序号 | 目标点 |  | 水平方向均值 |  | 归零方向均值 | 天顶角均值 | 垂直角 | 垂直角 | 斜距 | 仪高 | 标高 | 备注：限差控制
|  |  | (°′″) |  | (°′″) | (°′″) | (°) | (°′″) | m | m | m |  |  |  | 测站 | 点号 | 斜距 | 温度 |  | 气压 |  | 垂直角 | 仪器高 | 标高
1 | D9 |  |  |  |  | 80.12497 | 9.7862 | 9.471 | 95.3577 | 1.5 | 1.364 | 2C互差9.00″ |  |  | C8-2 | D9 | 95.3577 | 32.6 | 32.6 | 938 | 938 | 9.471 | 1.5 | 1.364
2 | D8 |  |  |  |  | 85.25079 | 4.5811 | 4.3452 | 82.6246 | 1.5 | 1.318 | 半测回归零差6.00″ |  |  | C8-2 | D8 | 82.6246 | 32.6 | 32.6 | 938 | 938 | 4.3452 | 1.5 | 1.318
水平角测回互差6.00″
[12 empty] | 垂直角指标差互差8.00″ |  |  | 测站 | 点号 | 斜距 | 温度 | 气压 | 垂直角 | 仪器高 | 标高
[12 empty] | 垂直角测回互差5.00″ |  |  | C8-2 | D9 | 95.3577 | 32.6 | 938 | 9.471 | 1.5 | 1.364
[12 empty] | 斜距测回互差3mm |  |  | C8-2 | D8 | 82.6246 | 32.6 | 938 | 4.3452 | 1.5 | 1.318