## 原记录
C8_3站外业观测手簿
观测日期：2024.06.24 |  |  |  | 天气：晴朗 |  | 成像：清晰 |  | 温度：12.0℃ |  | 气压：1013.25hPa
测站点：C8_3 |  |  | 后视点： |  | 开始时间：09:39:42 |  | 结束时间：09:41:17 |  |  | 仪器：TM60 0.5_891170
测回 | 目标点 | 盘位 | 水平盘读数 | 2C | 度盘方向值 | 归零方向值 | 竖盘读数 | i | 天顶角 | 斜距 | 备注
|  |  | (°′″) | ″ | (°′″) | (°′″) | (°′″) | ″ | (°′″) | m
1 | D9 | Ⅰ | 76.04142 | -2.1 | 76.04153 | 0.00000 | 80.14001 | -2.6 | 80.14027 | 95.5871
|  | Ⅱ | 256.04163 |  |  |  | 279.455475 |  |  | 95.587
| D8 | Ⅰ | 311.58229 | 2.9 | 311.58215 | 235.54062 | 85.24417 | -3.4 | 85.24451 | 82.5739
|  | Ⅱ | 131.58200 |  |  |  | 274.351153 |  |  | 82.5738
2 | D9 | Ⅰ | 76.04149 | 1.9 | 76.04139 | 0.00000 | 80.14032 | -0.6 | 80.14038 | 95.587
|  | Ⅱ | 256.04129 |  |  |  | 279.455559 |  |  | 95.5868
| D8 | Ⅰ | 311.58228 | 1.1 | 311.58223 | 235.54084 | 85.24450 | -0.8 | 85.24459 | 82.5738
|  | Ⅱ | 131.58217 |  |  |  | 274.351328 |  |  | 82.574
3 | D9 | Ⅰ | 76.04137 | -2.3 | 76.04149 | 0.00000 | 80.14025 | -0.9 | 80.14034 | 95.5867
|  | Ⅱ | 256.04160 |  |  |  | 279.455570 |  |  | 95.5869
| D8 | Ⅰ | 311.58219 | 0.6 | 311.58216 | 235.54068 | 85.24453 | -0.8 | 85.24461 | 82.5738
|  | Ⅱ | 131.58213 |  |  |  | 274.351305 |  |  | 82.5738
统计： 外业观测手簿 |  | C8_3站外业观测手簿
3测回统计结果
序号 | 目标点 |  | 水平方向均值 |  | 归零方向均值 | 天顶角均值 | 斜距 |  | 备注：限差控制
|  |  | (°′″) |  | (°′″) | (°′″) | m
1 | D9 |  |  |  | 0.00000 | 80.14033 | 95.5869 |  | 2C互差20.00″
2 | D8 |  |  |  | 235.54071 | 85.24457 | 82.5739 |  | 半测回归零差20.00″
水平角测回互差20.00″
垂直角指标差互差8.00″
垂直角测回互差8.00″
斜距测回互差15mm

## 测站及镜站信息
观测日期 | 2024.06.24
天气 | 晴朗
成像 | 清晰
开始时间：09:39:42 |  | 结束时间：09:41:17
测站点号 | C8-3
仪高 | 1.5 | 测站气压 | 938 | 测站温度 | 32.6
后视标高 | 1.364 | 镜站1气压 | 938 | 镜站1温度 | 32.6
前视标高 | 1.318 | 镜站2气压 | 938 | 镜站2温度 | 32.6
观测员 | 赵延岭

## 记录模板
徕卡TM50仪器外业观测手簿
观测日期： |  | 2024.06.24 |  | 天气： | 晴朗 | 成像： | 清晰 | 温度（℃): |  | 32.6 | 气压（hPa): |  | 938 | 观测员
C8-3 |  |  | 仪高(m)： | 1.5 | 开始时间：09:39:42 |  | 结束时间：09:41:17 |  |  | 仪器：TM60 0.5_891170 |  |  |  | 赵延岭
测回 | 目标点 | 盘位 | 水平盘读数 | 2C | 度盘方向值 | 归零方向值 | 竖盘读数 | i | 天顶角 | 斜距 | 镜站温度 | 镜站气压 | 镜站标高 | 备注
|  |  | (°′″) | ″ | (°′″) | (°′″) | (°′″) | ″ | (°′″) | m | （℃) | （hPa) | （m)
1 | D9 | Ⅰ |  |  |  |  | 80.14001 | -2.6 | 80.14027 | 95.5871 | 32.6 | 938 | 1.364
|  | Ⅱ |  |  |  |  | 279.455475 |  |  | 95.587
| D8 | Ⅰ |  |  |  |  | 85.24417 | -3.4 | 85.24451 | 82.5739 | 32.6 | 938 | 1.318
|  | Ⅱ |  |  |  |  | 274.351153 |  |  | 82.5738
2 | D9 | Ⅰ |  |  |  |  | 80.14032 | -0.6 | 80.14038 | 95.587
|  | Ⅱ |  |  |  |  | 279.455559 |  |  | 95.5868
| D8 | Ⅰ |  |  |  |  | 85.24450 | -0.8 | 85.24459 | 82.5738
|  | Ⅱ |  |  |  |  | 274.351328 |  |  | 82.574
3 | D9 | Ⅰ |  |  |  |  | 80.14025 | -0.9 | 80.14034 | 95.5867
|  | Ⅱ |  |  |  |  | 279.455570 |  |  | 95.5869
| D8 | Ⅰ |  |  |  |  | 85.24453 | -0.8 | 85.24461 | 82.5738
|  | Ⅱ |  |  |  |  | 274.351305 |  |  | 82.5738
4测回统计结果
序号 | 目标点 |  | 水平方向均值 |  | 归零方向均值 | 天顶角均值 | 垂直角 | 垂直角 | 斜距 | 仪高 | 标高 | 备注：限差控制
|  |  | (°′″) |  | (°′″) | (°′″) | (°) | (°′″) | m | m | m |  |  |  | 测站 | 点号 | 斜距 | 温度 |  | 气压 |  | 垂直角 | 仪器高 | 标高
1 | D9 |  |  |  |  | 80.14033 | 9.7657 | 9.4557 | 95.5869 | 1.5 | 1.364 | 2C互差9.00″ |  |  | C8-3 | D9 | 95.5869 | 32.6 | 32.6 | 938 | 938 | 9.4557 | 1.5 | 1.364
2 | D8 |  |  |  |  | 85.24457 | 4.5873 | 4.3514 | 82.5739 | 1.5 | 1.318 | 半测回归零差6.00″ |  |  | C8-3 | D8 | 82.5739 | 32.6 | 32.6 | 938 | 938 | 4.3514 | 1.5 | 1.318
水平角测回互差6.00″
[12 empty] | 垂直角指标差互差8.00″ |  |  | 测站 | 点号 | 斜距 | 温度 | 气压 | 垂直角 | 仪器高 | 标高
[12 empty] | 垂直角测回互差5.00″ |  |  | C8-3 | D9 | 95.5869 | 32.6 | 938 | 9.4557 | 1.5 | 1.364
[12 empty] | 斜距测回互差3mm |  |  | C8-3 | D8 | 82.5739 | 32.6 | 938 | 4.3514 | 1.5 | 1.318