## 原记录
C8_4站外业观测手簿
观测日期：2024.06.24 |  |  |  | 天气：晴朗 |  | 成像：清晰 |  | 温度：12.0℃ |  | 气压：1013.25hPa
测站点：C8_4 |  |  | 后视点： |  | 开始时间：09:44:37 |  | 结束时间：09:45:57 |  |  | 仪器：TM60 0.5_891170
测回 | 目标点 | 盘位 | 水平盘读数 | 2C | 度盘方向值 | 归零方向值 | 竖盘读数 | i | 天顶角 | 斜距 | 备注
|  |  | (°′″) | ″ | (°′″) | (°′″) | (°′″) | ″ | (°′″) | m
1 | D8 | Ⅰ | 326.51489 | 1.8 | 326.51480 | 0.00000 | 85.23457 | 0.8 | 85.23449 | 82.6906
|  | Ⅱ | 146.51471 |  |  |  | 274.361592 |  |  | 82.6908
| D9 | Ⅰ | 91.05306 | 0.5 | 91.05303 | 124.13423 | 80.11345 | 0.7 | 80.11338 | 95.3811
|  | Ⅱ | 271.05301 |  |  |  | 279.482687 |  |  | 95.3812
2 | D8 | Ⅰ | 326.51485 | 1.3 | 326.51479 | 0.00000 | 85.23437 | -0.6 | 85.23443 | 82.6907
|  | Ⅱ | 146.51472 |  |  |  | 274.361512 |  |  | 82.6908
| D9 | Ⅰ | 91.05301 | -1.2 | 91.05307 | 124.13429 | 80.11334 | 0.2 | 80.11332 | 95.3812
|  | Ⅱ | 271.05314 |  |  |  | 279.482704 |  |  | 95.3813
3 | D8 | Ⅰ | 326.51483 | 0.6 | 326.51480 | 0.00000 | 85.23433 | -0.2 | 85.23436 | 82.6909
|  | Ⅱ | 146.51477 |  |  |  | 274.361619 |  |  | 82.691
| D9 | Ⅰ | 91.05300 | -0.1 | 91.05301 | 124.13421 | 80.11337 | -0.3 | 80.11339 | 95.3812
|  | Ⅱ | 271.05301 |  |  |  | 279.482577 |  |  | 95.3812
统计： 外业观测手簿 |  | C8_4站外业观测手簿
3测回统计结果
序号 | 目标点 |  | 水平方向均值 |  | 归零方向均值 | 天顶角均值 | 斜距 |  | 备注：限差控制
|  |  | (°′″) |  | (°′″) | (°′″) | m
1 | D8 |  |  |  | 0.00000 | 85.23443 | 82.6908 |  | 2C互差20.00″
2 | D9 |  |  |  | 124.13424 | 80.11336 | 95.3812 |  | 半测回归零差20.00″
水平角测回互差20.00″
垂直角指标差互差8.00″
垂直角测回互差8.00″
斜距测回互差15mm

## 测站及镜站信息
观测日期 | 2024.06.24
天气 | 晴朗
成像 | 清晰
开始时间：09:44:37 |  | 结束时间：09:45:57
测站点号 | C8-4
仪高 | 1.5 | 测站气压 | 938 | 测站温度 | 32.6
后视标高 | 1.318 | 镜站1气压 | 938 | 镜站1温度 | 32.6
前视标高 | 1.364 | 镜站2气压 | 938 | 镜站2温度 | 32.6
观测员 | 赵延岭

## 记录模板
徕卡TM50仪器外业观测手簿
观测日期： |  | 2024.06.24 |  | 天气： | 晴朗 | 成像： | 清晰 | 温度（℃): |  | 32.6 | 气压（hPa): |  | 938 | 观测员
C8-4 |  |  | 仪高(m)： | 1.5 | 开始时间：09:44:37 |  | 结束时间：09:45:57 |  |  | 仪器：TM60 0.5_891170 |  |  |  | 赵延岭
测回 | 目标点 | 盘位 | 水平盘读数 | 2C | 度盘方向值 | 归零方向值 | 竖盘读数 | i | 天顶角 | 斜距 | 镜站温度 | 镜站气压 | 镜站标高 | 备注
|  |  | (°′″) | ″ | (°′″) | (°′″) | (°′″) | ″ | (°′″) | m | （℃) | （hPa) | （m)
1 | D8 | Ⅰ |  |  |  |  | 85.23457 | 0.8 | 85.23449 | 82.6906 | 32.6 | 938 | 1.318
|  | Ⅱ |  |  |  |  | 274.361592 |  |  | 82.6908
| D9 | Ⅰ |  |  |  |  | 80.11345 | 0.7 | 80.11338 | 95.3811 | 32.6 | 938 | 1.364
|  | Ⅱ |  |  |  |  | 279.482687 |  |  | 95.3812
2 | D8 | Ⅰ |  |  |  |  | 85.23437 | -0.6 | 85.23443 | 82.6907
|  | Ⅱ |  |  |  |  | 274.361512 |  |  | 82.6908
| D9 | Ⅰ |  |  |  |  | 80.11334 | 0.2 | 80.11332 | 95.3812
|  | Ⅱ |  |  |  |  | 279.482704 |  |  | 95.3813
3 | D8 | Ⅰ |  |  |  |  | 85.23433 | -0.2 | 85.23436 | 82.6909
|  | Ⅱ |  |  |  |  | 274.361619 |  |  | 82.691
| D9 | Ⅰ |  |  |  |  | 80.11337 | -0.3 | 80.11339 | 95.3812
|  | Ⅱ |  |  |  |  | 279.482577 |  |  | 95.3812
4测回统计结果
序号 | 目标点 |  | 水平方向均值 |  | 归零方向均值 | 天顶角均值 | 垂直角 | 垂直角 | 斜距 | 仪高 | 标高 | 备注：限差控制
|  |  | (°′″) |  | (°′″) | (°′″) | (°) | (°′″) | m | m | m |  |  |  | 测站 | 点号 | 斜距 | 温度 |  | 气压 |  | 垂直角 | 仪器高 | 标高
1 | D8 |  |  |  |  | 85.23443 | 4.6044 | 4.3616 | 82.6908 | 1.5 | 1.318 | 2C互差9.00″ |  |  | C8-4 | D8 | 82.6908 | 32.6 | 32.6 | 938 | 938 | 4.3616 | 1.5 | 1.318
2 | D9 |  |  |  |  | 80.11336 | 9.8073 | 9.4826 | 95.3812 | 1.5 | 1.364 | 半测回归零差6.00″ |  |  | C8-4 | D9 | 95.3812 | 32.6 | 32.6 | 938 | 938 | 9.4826 | 1.5 | 1.364
水平角测回互差6.00″
[12 empty] | 垂直角指标差互差8.00″ |  |  | 测站 | 点号 | 斜距 | 温度 | 气压 | 垂直角 | 仪器高 | 标高
[12 empty] | 垂直角测回互差5.00″ |  |  | C8-4 | D8 | 82.6908 | 32.6 | 938 | 4.3616 | 1.5 | 1.318
[12 empty] | 斜距测回互差3mm |  |  | C8-4 | D9 | 95.3812 | 32.6 | 938 | 9.4826 | 1.5 | 1.364