## 原记录
C9_2站外业观测手簿
观测日期：2024.06.24 |  |  |  | 天气：晴朗 |  | 成像：清晰 |  | 温度：12.0℃ |  | 气压：1013.25hPa
测站点：C9_2 |  |  | 后视点： |  | 开始时间：10:17:25 |  | 结束时间：10:18:46 |  |  | 仪器：TM60 0.5_891170
测回 | 目标点 | 盘位 | 水平盘读数 | 2C | 度盘方向值 | 归零方向值 | 竖盘读数 | i | 天顶角 | 斜距 | 备注
|  |  | (°′″) | ″ | (°′″) | (°′″) | (°′″) | ″ | (°′″) | m
1 | D10 | Ⅰ | 343.43591 | -0.1 | 343.43592 | 0.00000 | 88.54398 | -0.4 | 88.54402 | 63.0498
|  | Ⅱ | 163.43593 |  |  |  | 271.051942 |  |  | 63.0499
| D9 | Ⅰ | 134.18493 | 6.8 | 134.18459 | 150.34467 | 96.23174 | -0.8 | 96.23183 | 65.5547
|  | Ⅱ | 314.18425 |  |  |  | 263.364091 |  |  | 65.5548
2 | D10 | Ⅰ | 343.44010 | -0.9 | 343.44014 | 0.00000 | 88.54405 | -0.2 | 88.54406 | 63.0498
|  | Ⅱ | 163.44018 |  |  |  | 271.051918 |  |  | 63.05
| D9 | Ⅰ | 134.18495 | 5.1 | 134.18470 | 150.34456 | 96.23180 | -0.8 | 96.23188 | 65.5549
|  | Ⅱ | 314.18444 |  |  |  | 263.364040 |  |  | 65.5546
3 | D10 | Ⅰ | 343.44042 | 2.7 | 343.44028 | 0.00000 | 88.54395 | -0.4 | 88.54399 | 63.05
|  | Ⅱ | 163.44015 |  |  |  | 271.051971 |  |  | 63.0497
| D9 | Ⅰ | 134.18502 | 5.2 | 134.18476 | 150.34448 | 96.23171 | -1.6 | 96.23187 | 65.5548
|  | Ⅱ | 314.18450 |  |  |  | 263.363975 |  |  | 65.5549
统计： 外业观测手簿 |  | C9_2站外业观测手簿
3测回统计结果
序号 | 目标点 |  | 水平方向均值 |  | 归零方向均值 | 天顶角均值 | 斜距 |  | 备注：限差控制
|  |  | (°′″) |  | (°′″) | (°′″) | m
1 | D10 |  |  |  | 0.00000 | 88.54402 | 63.0499 |  | 2C互差20.00″
2 | D9 |  |  |  | 150.34457 | 96.23186 | 65.5548 |  | 半测回归零差20.00″
水平角测回互差20.00″
垂直角指标差互差8.00″
垂直角测回互差8.00″
斜距测回互差15mm

## 测站及镜站信息
观测日期 | 2024.06.24
天气 | 晴朗
成像 | 清晰
开始时间：10:17:25 |  | 结束时间：10:18:46
测站点号 | C9-2
仪高 | 1.5 | 测站气压 | 938 | 测站温度 | 32.6
后视标高 | 1.618 | 镜站1气压 | 938 | 镜站1温度 | 32.6
前视标高 | 1.364 | 镜站2气压 | 938 | 镜站2温度 | 32.6
观测员 | 赵延岭

## 记录模板
徕卡TM50仪器外业观测手簿
观测日期： |  | 2024.06.24 |  | 天气： | 晴朗 | 成像： | 清晰 | 温度（℃): |  | 32.6 | 气压（hPa): |  | 938 | 观测员
C9-2 |  |  | 仪高(m)： | 1.5 | 开始时间：10:17:25 |  | 结束时间：10:18:46 |  |  | 仪器：TM60 0.5_891170 |  |  |  | 赵延岭
测回 | 目标点 | 盘位 | 水平盘读数 | 2C | 度盘方向值 | 归零方向值 | 竖盘读数 | i | 天顶角 | 斜距 | 镜站温度 | 镜站气压 | 镜站标高 | 备注
|  |  | (°′″) | ″ | (°′″) | (°′″) | (°′″) | ″ | (°′″) | m | （℃) | （hPa) | （m)
1 | D10 | Ⅰ |  |  |  |  | 88.54398 | -0.4 | 88.54402 | 63.0498 | 32.6 | 938 | 1.618
|  | Ⅱ |  |  |  |  | 271.051942 |  |  | 63.0499
| D9 | Ⅰ |  |  |  |  | 96.23174 | -0.8 | 96.23183 | 65.5547 | 32.6 | 938 | 1.364
|  | Ⅱ |  |  |  |  | 263.364091 |  |  | 65.5548
2 | D10 | Ⅰ |  |  |  |  | 88.54405 | -0.2 | 88.54406 | 63.0498
|  | Ⅱ |  |  |  |  | 271.051918 |  |  | 63.05
| D9 | Ⅰ |  |  |  |  | 96.23180 | -0.8 | 96.23188 | 65.5549
|  | Ⅱ |  |  |  |  | 263.364040 |  |  | 65.5546
3 | D10 | Ⅰ |  |  |  |  | 88.54395 | -0.4 | 88.54399 | 63.05
|  | Ⅱ |  |  |  |  | 271.051971 |  |  | 63.0497
| D9 | Ⅰ |  |  |  |  | 96.23171 | -1.6 | 96.23187 | 65.5548
|  | Ⅱ |  |  |  |  | 263.363975 |  |  | 65.5549
4测回统计结果
序号 | 目标点 |  | 水平方向均值 |  | 归零方向均值 | 天顶角均值 | 垂直角 | 垂直角 | 斜距 | 仪高 | 标高 | 备注：限差控制
|  |  | (°′″) |  | (°′″) | (°′″) | (°) | (°′″) | m | m | m |  |  |  | 测站 | 点号 | 斜距 | 温度 |  | 气压 |  | 垂直角 | 仪器高 | 标高
1 | D10 |  |  |  |  | 88.54402 | 1.0888 | 1.052 | 63.0499 | 1.5 | 1.618 | 2C互差9.00″ |  |  | C9-2 | D10 | 63.0499 | 32.6 | 32.6 | 938 | 938 | 1.052 | 1.5 | 1.618
2 | D9 |  |  |  |  | 96.23186 | -6.3885 | -6.2319 | 65.5548 | 1.5 | 1.364 | 半测回归零差6.00″ |  |  | C9-2 | D9 | 65.5548 | 32.6 | 32.6 | 938 | 938 | -6.2319 | 1.5 | 1.364
水平角测回互差6.00″
[12 empty] | 垂直角指标差互差8.00″ |  |  | 测站 | 点号 | 斜距 | 温度 | 气压 | 垂直角 | 仪器高 | 标高
[12 empty] | 垂直角测回互差5.00″ |  |  | C9-2 | D10 | 63.0499 | 32.6 | 938 | 1.052 | 1.5 | 1.618
[12 empty] | 斜距测回互差3mm |  |  | C9-2 | D9 | 65.5548 | 32.6 | 938 | -6.2319 | 1.5 | 1.364