## 原记录
C9_3站外业观测手簿
观测日期：2024.06.24 |  |  |  | 天气：晴朗 |  | 成像：清晰 |  | 温度：12.0℃ |  | 气压：1013.25hPa
测站点：C9_3 |  |  | 后视点： |  | 开始时间：10:22:42 |  | 结束时间：10:24:05 |  |  | 仪器：TM60 0.5_891170
测回 | 目标点 | 盘位 | 水平盘读数 | 2C | 度盘方向值 | 归零方向值 | 竖盘读数 | i | 天顶角 | 斜距 | 备注
|  |  | (°′″) | ″ | (°′″) | (°′″) | (°′″) | ″ | (°′″) | m
1 | D10 | Ⅰ | 346.05131 | 1.8 | 346.05122 | 0.00000 | 88.54178 | -1.0 | 88.54188 | 63.0536
|  | Ⅱ | 166.05113 |  |  |  | 271.054022 |  |  | 63.0539
| D9 | Ⅰ | 136.42584 | 4.0 | 136.42564 | 150.37442 | 96.23036 | -0.9 | 96.23045 | 65.5361
|  | Ⅱ | 316.42544 |  |  |  | 263.365456 |  |  | 65.5362
2 | D10 | Ⅰ | 346.05137 | 5.8 | 346.05108 | 0.00000 | 88.54157 | -0.8 | 88.54165 | 63.0538
|  | Ⅱ | 166.05080 |  |  |  | 271.054265 |  |  | 63.0537
| D9 | Ⅰ | 136.42577 | 2.6 | 136.42563 | 150.37455 | 96.23031 | -2.4 | 96.23055 | 65.5361
|  | Ⅱ | 316.42550 |  |  |  | 263.365209 |  |  | 65.5362
3 | D10 | Ⅰ | 346.05095 | 4.5 | 346.05073 | 0.00000 | 88.54177 | 0.1 | 88.54176 | 63.0539
|  | Ⅱ | 166.05050 |  |  |  | 271.054245 |  |  | 63.0539
| D9 | Ⅰ | 136.42565 | 8.5 | 136.42523 | 150.37450 | 96.23039 | -0.4 | 96.23043 | 65.5362
|  | Ⅱ | 316.42480 |  |  |  | 263.365528 |  |  | 65.5364
统计： 外业观测手簿 |  | C9_3站外业观测手簿
3测回统计结果
序号 | 目标点 |  | 水平方向均值 |  | 归零方向均值 | 天顶角均值 | 斜距 |  | 备注：限差控制
|  |  | (°′″) |  | (°′″) | (°′″) | m
1 | D10 |  |  |  | 0.00000 | 88.54176 | 63.0538 |  | 2C互差20.00″
2 | D9 |  |  |  | 150.37449 | 96.23048 | 65.5362 |  | 半测回归零差20.00″
水平角测回互差20.00″
垂直角指标差互差8.00″
垂直角测回互差8.00″
斜距测回互差15mm

## 测站及镜站信息
观测日期 | 2024.06.24
天气 | 晴朗
成像 | 清晰
开始时间：10:22:42 |  | 结束时间：10:24:05
测站点号 | C9-3
仪高 | 1.5 | 测站气压 | 938 | 测站温度 | 32.6
后视标高 | 1.618 | 镜站1气压 | 938 | 镜站1温度 | 32.6
前视标高 | 1.364 | 镜站2气压 | 938 | 镜站2温度 | 32.6
观测员 | 赵延岭

## 记录模板
徕卡TM50仪器外业观测手簿
观测日期： |  | 2024.06.24 |  | 天气： | 晴朗 | 成像： | 清晰 | 温度（℃): |  | 32.6 | 气压（hPa): |  | 938 | 观测员
C9-3 |  |  | 仪高(m)： | 1.5 | 开始时间：10:22:42 |  | 结束时间：10:24:05 |  |  | 仪器：TM60 0.5_891170 |  |  |  | 赵延岭
测回 | 目标点 | 盘位 | 水平盘读数 | 2C | 度盘方向值 | 归零方向值 | 竖盘读数 | i | 天顶角 | 斜距 | 镜站温度 | 镜站气压 | 镜站标高 | 备注
|  |  | (°′″) | ″ | (°′″) | (°′″) | (°′″) | ″ | (°′″) | m | （℃) | （hPa) | （m)
1 | D10 | Ⅰ |  |  |  |  | 88.54178 | -1.0 | 88.54188 | 63.0536 | 32.6 | 938 | 1.618
|  | Ⅱ |  |  |  |  | 271.054022 |  |  | 63.0539
| D9 | Ⅰ |  |  |  |  | 96.23036 | -0.9 | 96.23045 | 65.5361 | 32.6 | 938 | 1.364
|  | Ⅱ |  |  |  |  | 263.365456 |  |  | 65.5362
2 | D10 | Ⅰ |  |  |  |  | 88.54157 | -0.8 | 88.54165 | 63.0538
|  | Ⅱ |  |  |  |  | 271.054265 |  |  | 63.0537
| D9 | Ⅰ |  |  |  |  | 96.23031 | -2.4 | 96.23055 | 65.5361
|  | Ⅱ |  |  |  |  | 263.365209 |  |  | 65.5362
3 | D10 | Ⅰ |  |  |  |  | 88.54177 | 0.1 | 88.54176 | 63.0539
|  | Ⅱ |  |  |  |  | 271.054245 |  |  | 63.0539
| D9 | Ⅰ |  |  |  |  | 96.23039 | -0.4 | 96.23043 | 65.5362
|  | Ⅱ |  |  |  |  | 263.365528 |  |  | 65.5364
4测回统计结果
序号 | 目标点 |  | 水平方向均值 |  | 归零方向均值 | 天顶角均值 | 垂直角 | 垂直角 | 斜距 | 仪高 | 标高 | 备注：限差控制
|  |  | (°′″) |  | (°′″) | (°′″) | (°) | (°′″) | m | m | m |  |  |  | 测站 | 点号 | 斜距 | 温度 |  | 气压 |  | 垂直角 | 仪器高 | 标高
1 | D10 |  |  |  |  | 88.54176 | 1.0951 | 1.0542 | 63.0538 | 1.5 | 1.618 | 2C互差9.00″ |  |  | C9-3 | D10 | 63.0538 | 32.6 | 32.6 | 938 | 938 | 1.0542 | 1.5 | 1.618
2 | D9 |  |  |  |  | 96.23048 | -6.3847 | -6.2305 | 65.5362 | 1.5 | 1.364 | 半测回归零差6.00″ |  |  | C9-3 | D9 | 65.5362 | 32.6 | 32.6 | 938 | 938 | -6.2305 | 1.5 | 1.364
水平角测回互差6.00″
[12 empty] | 垂直角指标差互差8.00″ |  |  | 测站 | 点号 | 斜距 | 温度 | 气压 | 垂直角 | 仪器高 | 标高
[12 empty] | 垂直角测回互差5.00″ |  |  | C9-3 | D10 | 63.0538 | 32.6 | 938 | 1.0542 | 1.5 | 1.618
[12 empty] | 斜距测回互差3mm |  |  | C9-3 | D9 | 65.5362 | 32.6 | 938 | -6.2305 | 1.5 | 1.364