## 原记录
C9_4站外业观测手簿
观测日期：2024.06.24 |  |  |  | 天气：晴朗 |  | 成像：清晰 |  | 温度：12.0℃ |  | 气压：1013.25hPa
测站点：C9_4 |  |  | 后视点： |  | 开始时间：10:26:40 |  | 结束时间：10:28:13 |  |  | 仪器：TM60 0.5_891170
测回 | 目标点 | 盘位 | 水平盘读数 | 2C | 度盘方向值 | 归零方向值 | 竖盘读数 | i | 天顶角 | 斜距 | 备注
|  |  | (°′″) | ″ | (°′″) | (°′″) | (°′″) | ″ | (°′″) | m
1 | D9 | Ⅰ | 138.42485 | 7.8 | 138.42446 | 0.00000 | 96.24244 | 0.6 | 96.24237 | 65.4924
|  | Ⅱ | 318.42407 |  |  |  | 263.353690 |  |  | 65.4926
| D10 | Ⅰ | 348.02387 | 1.8 | 348.02378 | 209.19532 | 88.55263 | 0.9 | 88.55254 | 63.0883
|  | Ⅱ | 168.02369 |  |  |  | 271.043543 |  |  | 63.0885
2 | D9 | Ⅰ | 138.42473 | 7.8 | 138.42434 | 0.00000 | 96.24250 | 0.8 | 96.24242 | 65.4925
|  | Ⅱ | 318.42395 |  |  |  | 263.353663 |  |  | 65.4926
| D10 | Ⅰ | 348.02391 | 3.5 | 348.02374 | 209.19540 | 88.55259 | 0.0 | 88.55259 | 63.0885
|  | Ⅱ | 168.02356 |  |  |  | 271.043417 |  |  | 63.0885
3 | D9 | Ⅰ | 138.42489 | 5.9 | 138.42459 | 0.00000 | 96.24237 | 1.2 | 96.24224 | 65.4926
|  | Ⅱ | 318.42430 |  |  |  | 263.353883 |  |  | 65.4925
| D10 | Ⅰ | 348.02403 | 1.9 | 348.02393 | 209.19534 | 88.55270 | 0.5 | 88.55266 | 63.0883
|  | Ⅱ | 168.02383 |  |  |  | 271.043391 |  |  | 63.0886
统计： 外业观测手簿 |  | C9_4站外业观测手簿
3测回统计结果
序号 | 目标点 |  | 水平方向均值 |  | 归零方向均值 | 天顶角均值 | 斜距 |  | 备注：限差控制
|  |  | (°′″) |  | (°′″) | (°′″) | m
1 | D9 |  |  |  | 0.00000 | 96.24235 | 65.4925 |  | 2C互差20.00″
2 | D10 |  |  |  | 209.19535 | 88.55259 | 63.0885 |  | 半测回归零差20.00″
水平角测回互差20.00″
垂直角指标差互差8.00″
垂直角测回互差8.00″
斜距测回互差15mm

## 测站及镜站信息
观测日期 | 2024.06.24
天气 | 晴朗
成像 | 清晰
开始时间：10:26:40 |  | 结束时间：10:28:13
测站点号 | C9-4
仪高 | 1.5 | 测站气压 | 938 | 测站温度 | 32.6
后视标高 | 1.364 | 镜站1气压 | 938 | 镜站1温度 | 32.6
前视标高 | 1.618 | 镜站2气压 | 938 | 镜站2温度 | 32.6
观测员 | 赵延岭

## 记录模板
徕卡TM50仪器外业观测手簿
观测日期： |  | 2024.06.24 |  | 天气： | 晴朗 | 成像： | 清晰 | 温度（℃): |  | 32.6 | 气压（hPa): |  | 938 | 观测员
C9-4 |  |  | 仪高(m)： | 1.5 | 开始时间：10:26:40 |  | 结束时间：10:28:13 |  |  | 仪器：TM60 0.5_891170 |  |  |  | 赵延岭
测回 | 目标点 | 盘位 | 水平盘读数 | 2C | 度盘方向值 | 归零方向值 | 竖盘读数 | i | 天顶角 | 斜距 | 镜站温度 | 镜站气压 | 镜站标高 | 备注
|  |  | (°′″) | ″ | (°′″) | (°′″) | (°′″) | ″ | (°′″) | m | （℃) | （hPa) | （m)
1 | D9 | Ⅰ |  |  |  |  | 96.24244 | 0.6 | 96.24237 | 65.4924 | 32.6 | 938 | 1.364
|  | Ⅱ |  |  |  |  | 263.353690 |  |  | 65.4926
| D10 | Ⅰ |  |  |  |  | 88.55263 | 0.9 | 88.55254 | 63.0883 | 32.6 | 938 | 1.618
|  | Ⅱ |  |  |  |  | 271.043543 |  |  | 63.0885
2 | D9 | Ⅰ |  |  |  |  | 96.24250 | 0.8 | 96.24242 | 65.4925
|  | Ⅱ |  |  |  |  | 263.353663 |  |  | 65.4926
| D10 | Ⅰ |  |  |  |  | 88.55259 | 0.0 | 88.55259 | 63.0885
|  | Ⅱ |  |  |  |  | 271.043417 |  |  | 63.0885
3 | D9 | Ⅰ |  |  |  |  | 96.24237 | 1.2 | 96.24224 | 65.4926
|  | Ⅱ |  |  |  |  | 263.353883 |  |  | 65.4925
| D10 | Ⅰ |  |  |  |  | 88.55270 | 0.5 | 88.55266 | 63.0883
|  | Ⅱ |  |  |  |  | 271.043391 |  |  | 63.0886
4测回统计结果
序号 | 目标点 |  | 水平方向均值 |  | 归零方向均值 | 天顶角均值 | 垂直角 | 垂直角 | 斜距 | 仪高 | 标高 | 备注：限差控制
|  |  | (°′″) |  | (°′″) | (°′″) | (°) | (°′″) | m | m | m |  |  |  | 测站 | 点号 | 斜距 | 温度 |  | 气压 |  | 垂直角 | 仪器高 | 标高
1 | D9 |  |  |  |  | 96.24235 | -6.4065 | -6.2424 | 65.4925 | 1.5 | 1.364 | 2C互差9.00″ |  |  | C9-4 | D9 | 65.4925 | 32.6 | 32.6 | 938 | 938 | -6.2424 | 1.5 | 1.364
2 | D10 |  |  |  |  | 88.55259 | 1.0761 | 1.0434 | 63.0885 | 1.5 | 1.618 | 半测回归零差6.00″ |  |  | C9-4 | D10 | 63.0885 | 32.6 | 32.6 | 938 | 938 | 1.0434 | 1.5 | 1.618
水平角测回互差6.00″
[12 empty] | 垂直角指标差互差8.00″ |  |  | 测站 | 点号 | 斜距 | 温度 | 气压 | 垂直角 | 仪器高 | 标高
[12 empty] | 垂直角测回互差5.00″ |  |  | C9-4 | D9 | 65.4925 | 32.6 | 938 | -6.2424 | 1.5 | 1.364
[12 empty] | 斜距测回互差3mm |  |  | C9-4 | D10 | 63.0885 | 32.6 | 938 | 1.0434 | 1.5 | 1.618