## 原记录
C12站外业观测手簿
观测日期：2024.06.25 |  |  |  | 天气：晴朗 |  | 成像：清晰 |  | 温度：12.0℃ |  | 气压：1013.25hPa
测站点：C12 |  |  | 后视点： |  | 开始时间：01:47:40 |  | 结束时间：01:49:17 |  |  | 仪器：TM60 0.5_891170
测回 | 目标点 | 盘位 | 水平盘读数 | 2C | 度盘方向值 | 归零方向值 | 竖盘读数 | i | 天顶角 | 斜距 | 备注
|  |  | (°′″) | ″ | (°′″) | (°′″) | (°′″) | ″ | (°′″) | m
1 | D8 | Ⅰ | 188.08172 | -0.5 | 188.08174 | 0.00000 | 85.14253 | 0.8 | 85.14245 | 111.0795
|  | Ⅱ | 8.08177 |  |  |  | 274.453628 |  |  | 111.0794
| D12 | Ⅰ | 63.54516 | -0.5 | 63.54518 | 235.46344 | 95.14059 | 1.7 | 95.14043 | 64.9206
|  | Ⅱ | 243.54521 |  |  |  | 264.455743 |  |  | 64.9205
2 | D8 | Ⅰ | 188.08194 | 2.4 | 188.08182 | 0.00000 | 85.14268 | 2.0 | 85.14248 | 111.0794
|  | Ⅱ | 8.08170 |  |  |  | 274.453715 |  |  | 111.0794
| D12 | Ⅰ | 63.54509 | -2.5 | 63.54521 | 235.46339 | 95.14062 | 2.5 | 95.14037 | 64.9205
|  | Ⅱ | 243.54534 |  |  |  | 264.455879 |  |  | 64.9205
3 | D8 | Ⅰ | 188.08181 | 1.5 | 188.08174 | 0.00000 | 85.14289 | 3.8 | 85.14252 | 111.0794
|  | Ⅱ | 8.08166 |  |  |  | 274.453859 |  |  | 111.0794
| D12 | Ⅰ | 63.54508 | 0.7 | 63.54504 | 235.46331 | 95.14071 | 2.6 | 95.14045 | 64.9204
|  | Ⅱ | 243.54501 |  |  |  | 264.455817 |  |  | 64.9202
统计： 外业观测手簿 |  | C12站外业观测手簿
3测回统计结果
序号 | 目标点 |  | 水平方向均值 |  | 归零方向均值 | 天顶角均值 | 斜距 |  | 备注：限差控制
|  |  | (°′″) |  | (°′″) | (°′″) | m
1 | D8 |  |  |  | 0.00000 | 85.14248 | 111.0794 |  | 2C互差20.00″
2 | D12 |  |  |  | 235.46338 | 95.14041 | 64.9204 |  | 半测回归零差20.00″
水平角测回互差20.00″
垂直角指标差互差8.00″
垂直角测回互差8.00″
斜距测回互差15mm

## 测站及镜站信息
观测日期 | 2024.06.24
天气 | 晴朗
成像 | 清晰
开始时间：01:47:40 |  | 结束时间：01:49:17
测站点号 | C12
仪高 | 1.5 | 测站气压 | 941 | 测站温度 | 24.8
后视标高 | 1.318 | 镜站1气压 | 941 | 镜站1温度 | 24.8
前视标高 | 1.364 | 镜站2气压 | 941 | 镜站2温度 | 24.8
观测员 | 赵延岭

## 记录模板
徕卡TM50仪器外业观测手簿
观测日期： |  | 2024.06.24 |  | 天气： | 晴朗 | 成像： | 清晰 | 温度（℃): |  | 24.8 | 气压（hPa): |  | 941 | 观测员
C12 |  |  | 仪高(m)： | 1.5 | 开始时间：01:47:40 |  | 结束时间：01:49:17 |  |  | 仪器：TM60 0.5_891170 |  |  |  | 赵延岭
测回 | 目标点 | 盘位 | 水平盘读数 | 2C | 度盘方向值 | 归零方向值 | 竖盘读数 | i | 天顶角 | 斜距 | 镜站温度 | 镜站气压 | 镜站标高 | 备注
|  |  | (°′″) | ″ | (°′″) | (°′″) | (°′″) | ″ | (°′″) | m | （℃) | （hPa) | （m)
1 | D8 | Ⅰ |  |  |  |  | 85.14253 | 0.8 | 85.14245 | 111.0795 | 24.8 | 941 | 1.318
|  | Ⅱ |  |  |  |  | 274.453628 |  |  | 111.0794
| D12 | Ⅰ |  |  |  |  | 95.14059 | 1.7 | 95.14043 | 64.9206 | 24.8 | 941 | 1.364
|  | Ⅱ |  |  |  |  | 264.455743 |  |  | 64.9205
2 | D8 | Ⅰ |  |  |  |  | 85.14268 | 2.0 | 85.14248 | 111.0794
|  | Ⅱ |  |  |  |  | 274.453715 |  |  | 111.0794
| D12 | Ⅰ |  |  |  |  | 95.14062 | 2.5 | 95.14037 | 64.9205
|  | Ⅱ |  |  |  |  | 264.455879 |  |  | 64.9205
3 | D8 | Ⅰ |  |  |  |  | 85.14289 | 3.8 | 85.14252 | 111.0794
|  | Ⅱ |  |  |  |  | 274.453859 |  |  | 111.0794
| D12 | Ⅰ |  |  |  |  | 95.14071 | 2.6 | 95.14045 | 64.9204
|  | Ⅱ |  |  |  |  | 264.455817 |  |  | 64.9202
4测回统计结果
序号 | 目标点 |  | 水平方向均值 |  | 归零方向均值 | 天顶角均值 | 垂直角 | 垂直角 | 斜距 | 仪高 | 标高 | 备注：限差控制
|  |  | (°′″) |  | (°′″) | (°′″) | (°) | (°′″) | m | m | m |  |  |  | 测站 | 点号 | 斜距 | 温度 |  | 气压 |  | 垂直角 | 仪器高 | 标高
1 | D8 |  |  |  |  | 85.14248 | 4.7598 | 4.4535 | 111.0794 | 1.5 | 1.318 | 2C互差9.00″ |  |  | C12 | D8 | 111.0794 | 24.8 | 24.8 | 941 | 941 | 4.4535 | 1.5 | 1.318
2 | D12 |  |  |  |  | 95.14041 | -5.2345 | -5.1404 | 64.9204 | 1.5 | 1.364 | 半测回归零差6.00″ |  |  | C12 | D12 | 64.9204 | 24.8 | 24.8 | 941 | 941 | -5.1404 | 1.5 | 1.364
水平角测回互差6.00″
[12 empty] | 垂直角指标差互差8.00″ |  |  | 测站 | 点号 | 斜距 | 温度 | 气压 | 垂直角 | 仪器高 | 标高
[12 empty] | 垂直角测回互差5.00″ |  |  | C12 | D8 | 111.0794 | 24.8 | 941 | 4.4535 | 1.5 | 1.318
[12 empty] | 斜距测回互差3mm |  |  | C12 | D12 | 64.9204 | 24.8 | 941 | -5.1404 | 1.5 | 1.364