## 原记录
C12_2站外业观测手簿
观测日期：2024.06.25 |  |  |  | 天气：晴朗 |  | 成像：清晰 |  | 温度：12.0℃ |  | 气压：1013.25hPa
测站点：C12_2 |  |  | 后视点： |  | 开始时间：01:52:40 |  | 结束时间：01:54:04 |  |  | 仪器：TM60 0.5_891170
测回 | 目标点 | 盘位 | 水平盘读数 | 2C | 度盘方向值 | 归零方向值 | 竖盘读数 | i | 天顶角 | 斜距 | 备注
|  |  | (°′″) | ″ | (°′″) | (°′″) | (°′″) | ″ | (°′″) | m
1 | D12 | Ⅰ | 71.53187 | 0.3 | 71.53186 | 0.00000 | 95.13048 | 2.4 | 95.13023 | 64.921
|  | Ⅱ | 251.53184 |  |  |  | 264.470011 |  |  | 64.9211
| D8 | Ⅰ | 196.16185 | 1.8 | 196.16176 | 124.22590 | 85.13340 | 3.3 | 85.13307 | 110.9678
|  | Ⅱ | 16.16167 |  |  |  | 274.463267 |  |  | 110.9678
2 | D12 | Ⅰ | 71.53199 | 1.3 | 71.53192 | 0.00000 | 95.13071 | 3.5 | 95.13036 | 64.9213
|  | Ⅱ | 251.53186 |  |  |  | 264.465990 |  |  | 64.9212
| D8 | Ⅰ | 196.16192 | 2.3 | 196.16181 | 124.22588 | 85.13348 | 3.7 | 85.13311 | 110.968
|  | Ⅱ | 16.16169 |  |  |  | 274.463256 |  |  | 110.9677
3 | D12 | Ⅰ | 71.53210 | 3.3 | 71.53193 | 0.00000 | 95.13107 | 6.2 | 95.13045 | 64.9212
|  | Ⅱ | 251.53176 |  |  |  | 264.470170 |  |  | 64.9213
| D8 | Ⅰ | 196.16197 | 2.4 | 196.16185 | 124.22592 | 85.13370 | 4.6 | 85.13324 | 110.9678
|  | Ⅱ | 16.16173 |  |  |  | 274.463223 |  |  | 110.9677
统计： 外业观测手簿 |  | C12_2站外业观测手簿
3测回统计结果
序号 | 目标点 |  | 水平方向均值 |  | 归零方向均值 | 天顶角均值 | 斜距 |  | 备注：限差控制
|  |  | (°′″) |  | (°′″) | (°′″) | m
1 | D12 |  |  |  | 0.00000 | 95.13035 | 64.9212 |  | 2C互差20.00″
2 | D8 |  |  |  | 124.22590 | 85.13314 | 110.9678 |  | 半测回归零差20.00″
水平角测回互差20.00″
垂直角指标差互差8.00″
垂直角测回互差8.00″
斜距测回互差15mm

## 测站及镜站信息
观测日期 | 2024.06.24
天气 | 晴朗
成像 | 清晰
开始时间：01:52:40 |  | 结束时间：01:54:04
测站点号 | C12-2
仪高 | 1.5 | 测站气压 | 941 | 测站温度 | 24.8
后视标高 | 1.364 | 镜站1气压 | 941 | 镜站1温度 | 24.8
前视标高 | 1.318 | 镜站2气压 | 941 | 镜站2温度 | 24.8
观测员 | 赵延岭

## 记录模板
徕卡TM50仪器外业观测手簿
观测日期： |  | 2024.06.24 |  | 天气： | 晴朗 | 成像： | 清晰 | 温度（℃): |  | 24.8 | 气压（hPa): |  | 941 | 观测员
C12-2 |  |  | 仪高(m)： | 1.5 | 开始时间：01:52:40 |  | 结束时间：01:54:04 |  |  | 仪器：TM60 0.5_891170 |  |  |  | 赵延岭
测回 | 目标点 | 盘位 | 水平盘读数 | 2C | 度盘方向值 | 归零方向值 | 竖盘读数 | i | 天顶角 | 斜距 | 镜站温度 | 镜站气压 | 镜站标高 | 备注
|  |  | (°′″) | ″ | (°′″) | (°′″) | (°′″) | ″ | (°′″) | m | （℃) | （hPa) | （m)
1 | D12 | Ⅰ |  |  |  |  | 95.13048 | 2.4 | 95.13023 | 64.921 | 24.8 | 941 | 1.364
|  | Ⅱ |  |  |  |  | 264.470011 |  |  | 64.9211
| D8 | Ⅰ |  |  |  |  | 85.13340 | 3.3 | 85.13307 | 110.9678 | 24.8 | 941 | 1.318
|  | Ⅱ |  |  |  |  | 274.463267 |  |  | 110.9678
2 | D12 | Ⅰ |  |  |  |  | 95.13071 | 3.5 | 95.13036 | 64.9213
|  | Ⅱ |  |  |  |  | 264.465990 |  |  | 64.9212
| D8 | Ⅰ |  |  |  |  | 85.13348 | 3.7 | 85.13311 | 110.968
|  | Ⅱ |  |  |  |  | 274.463256 |  |  | 110.9677
3 | D12 | Ⅰ |  |  |  |  | 95.13107 | 6.2 | 95.13045 | 64.9212
|  | Ⅱ |  |  |  |  | 264.470170 |  |  | 64.9213
| D8 | Ⅰ |  |  |  |  | 85.13370 | 4.6 | 85.13324 | 110.9678
|  | Ⅱ |  |  |  |  | 274.463223 |  |  | 110.9677
4测回统计结果
序号 | 目标点 |  | 水平方向均值 |  | 归零方向均值 | 天顶角均值 | 垂直角 | 垂直角 | 斜距 | 仪高 | 标高 | 备注：限差控制
|  |  | (°′″) |  | (°′″) | (°′″) | (°) | (°′″) | m | m | m |  |  |  | 测站 | 点号 | 斜距 | 温度 |  | 气压 |  | 垂直角 | 仪器高 | 标高
1 | D12 |  |  |  |  | 95.13035 | -5.2176 | -5.1304 | 64.9212 | 1.5 | 1.364 | 2C互差9.00″ |  |  | C12-2 | D12 | 64.9212 | 24.8 | 24.8 | 941 | 941 | -5.1304 | 1.5 | 1.364
2 | D8 |  |  |  |  | 85.13314 | 4.7746 | 4.4629 | 110.9678 | 1.5 | 1.318 | 半测回归零差6.00″ |  |  | C12-2 | D8 | 110.9678 | 24.8 | 24.8 | 941 | 941 | 4.4629 | 1.5 | 1.318
水平角测回互差6.00″
[12 empty] | 垂直角指标差互差8.00″ |  |  | 测站 | 点号 | 斜距 | 温度 | 气压 | 垂直角 | 仪器高 | 标高
[12 empty] | 垂直角测回互差5.00″ |  |  | C12-2 | D12 | 64.9212 | 24.8 | 941 | -5.1304 | 1.5 | 1.364
[12 empty] | 斜距测回互差3mm |  |  | C12-2 | D8 | 110.9678 | 24.8 | 941 | 4.4629 | 1.5 | 1.318