## 原记录
C12_4站外业观测手簿
观测日期：2024.06.25 |  |  |  | 天气：晴朗 |  | 成像：清晰 |  | 温度：12.0℃ |  | 气压：1013.25hPa
测站点：C12_4 |  |  | 后视点： |  | 开始时间：02:02:53 |  | 结束时间：02:04:46 |  |  | 仪器：TM60 0.5_891170
测回 | 目标点 | 盘位 | 水平盘读数 | 2C | 度盘方向值 | 归零方向值 | 竖盘读数 | i | 天顶角 | 斜距 | 备注
|  |  | (°′″) | ″ | (°′″) | (°′″) | (°′″) | ″ | (°′″) | m
1 | D8 | Ⅰ | 240.31466 | 3.0 | 240.31451 | 0.00000 | 85.15170 | 3.0 | 85.15140 | 111.4235
|  | Ⅱ | 60.31437 |  |  |  | 274.444895 |  |  | 111.4233
| D12 | Ⅰ | 116.16189 | -4.5 | 116.16211 | 235.44360 | 95.15511 | 2.8 | 95.15483 | 64.4981
|  | Ⅱ | 296.16234 |  |  |  | 264.441453 |  |  | 64.4981
2 | D8 | Ⅰ | 240.31472 | 3.5 | 240.31455 | 0.00000 | 85.15175 | 3.0 | 85.15145 | 111.4233
|  | Ⅱ | 60.31437 |  |  |  | 274.444853 |  |  | 111.4233
| D12 | Ⅰ | 116.16247 | 0.7 | 116.16244 | 235.44389 | 95.15501 | 1.6 | 95.15485 | 64.4981
|  | Ⅱ | 296.16240 |  |  |  | 264.441312 |  |  | 64.498
3 | D8 | Ⅰ | 240.31469 | 3.2 | 240.31453 | 0.00000 | 85.15174 | 3.4 | 85.15140 | 111.4234
|  | Ⅱ | 60.31437 |  |  |  | 274.444939 |  |  | 111.4235
| D12 | Ⅰ | 116.16241 | -2.3 | 116.16253 | 235.44400 | 95.15523 | -2.1 | 95.15544 | 64.498
|  | Ⅱ | 296.16265 |  |  |  | 264.440359 |  |  | 64.498
统计： 外业观测手簿 |  | C12_4站外业观测手簿
3测回统计结果
序号 | 目标点 |  | 水平方向均值 |  | 归零方向均值 | 天顶角均值 | 斜距 |  | 备注：限差控制
|  |  | (°′″) |  | (°′″) | (°′″) | m
1 | D8 |  |  |  | 0.00000 | 85.15142 | 111.4234 |  | 2C互差20.00″
2 | D12 |  |  |  | 235.44383 | 95.15504 | 64.4981 |  | 半测回归零差20.00″
水平角测回互差20.00″
垂直角指标差互差8.00″
垂直角测回互差8.00″
斜距测回互差15mm

## 测站及镜站信息
观测日期 | 2024.06.24
天气 | 晴朗
成像 | 清晰
开始时间：02:02:53 |  | 结束时间：02:04:46
测站点号 | C12-4
仪高 | 1.5 | 测站气压 | 941 | 测站温度 | 24.8
后视标高 | 1.318 | 镜站1气压 | 941 | 镜站1温度 | 24.8
前视标高 | 1.364 | 镜站2气压 | 941 | 镜站2温度 | 24.8
观测员 | 赵延岭

## 记录模板
徕卡TM50仪器外业观测手簿
观测日期： |  | 2024.06.24 |  | 天气： | 晴朗 | 成像： | 清晰 | 温度（℃): |  | 24.8 | 气压（hPa): |  | 941 | 观测员
C12-4 |  |  | 仪高(m)： | 1.5 | 开始时间：02:02:53 |  | 结束时间：02:04:46 |  |  | 仪器：TM60 0.5_891170 |  |  |  | 赵延岭
测回 | 目标点 | 盘位 | 水平盘读数 | 2C | 度盘方向值 | 归零方向值 | 竖盘读数 | i | 天顶角 | 斜距 | 镜站温度 | 镜站气压 | 镜站标高 | 备注
|  |  | (°′″) | ″ | (°′″) | (°′″) | (°′″) | ″ | (°′″) | m | （℃) | （hPa) | （m)
1 | D8 | Ⅰ |  |  |  |  | 85.15170 | 3.0 | 85.15140 | 111.4235 | 24.8 | 941 | 1.318
|  | Ⅱ |  |  |  |  | 274.444895 |  |  | 111.4233
| D12 | Ⅰ |  |  |  |  | 95.15511 | 2.8 | 95.15483 | 64.4981 | 24.8 | 941 | 1.364
|  | Ⅱ |  |  |  |  | 264.441453 |  |  | 64.4981
2 | D8 | Ⅰ |  |  |  |  | 85.15175 | 3.0 | 85.15145 | 111.4233
|  | Ⅱ |  |  |  |  | 274.444853 |  |  | 111.4233
| D12 | Ⅰ |  |  |  |  | 95.15501 | 1.6 | 95.15485 | 64.4981
|  | Ⅱ |  |  |  |  | 264.441312 |  |  | 64.498
3 | D8 | Ⅰ |  |  |  |  | 85.15174 | 3.4 | 85.15140 | 111.4234
|  | Ⅱ |  |  |  |  | 274.444939 |  |  | 111.4235
| D12 | Ⅰ |  |  |  |  | 95.15523 | -2.1 | 95.15544 | 64.498
|  | Ⅱ |  |  |  |  | 264.440359 |  |  | 64.498
4测回统计结果
序号 | 目标点 |  | 水平方向均值 |  | 归零方向均值 | 天顶角均值 | 垂直角 | 垂直角 | 斜距 | 仪高 | 标高 | 备注：限差控制
|  |  | (°′″) |  | (°′″) | (°′″) | (°) | (°′″) | m | m | m |  |  |  | 测站 | 点号 | 斜距 | 温度 |  | 气压 |  | 垂直角 | 仪器高 | 标高
1 | D8 |  |  |  |  | 85.15142 | 4.7461 | 4.4446 | 111.4234 | 1.5 | 1.318 | 2C互差9.00″ |  |  | C12-4 | D8 | 111.4234 | 24.8 | 24.8 | 941 | 941 | 4.4446 | 1.5 | 1.318
2 | D12 |  |  |  |  | 95.15504 | -5.264 | -5.155 | 64.4981 | 1.5 | 1.364 | 半测回归零差6.00″ |  |  | C12-4 | D12 | 64.4981 | 24.8 | 24.8 | 941 | 941 | -5.155 | 1.5 | 1.364
水平角测回互差6.00″
[12 empty] | 垂直角指标差互差8.00″ |  |  | 测站 | 点号 | 斜距 | 温度 | 气压 | 垂直角 | 仪器高 | 标高
[12 empty] | 垂直角测回互差5.00″ |  |  | C12-4 | D8 | 111.4234 | 24.8 | 941 | 4.4446 | 1.5 | 1.318
[12 empty] | 斜距测回互差3mm |  |  | C12-4 | D12 | 64.4981 | 24.8 | 941 | -5.155 | 1.5 | 1.364