## 原记录
C13_1站外业观测手簿
观测日期：2024.06.25 |  |  |  | 天气：晴朗 |  | 成像：清晰 |  | 温度：12.0℃ |  | 气压：1013.25hPa
测站点：C13_1 |  |  | 后视点： |  | 开始时间：02:17:48 |  | 结束时间：02:19:11 |  |  | 仪器：TM60 0.5_891170
测回 | 目标点 | 盘位 | 水平盘读数 | 2C | 度盘方向值 | 归零方向值 | 竖盘读数 | i | 天顶角 | 斜距 | 备注
|  |  | (°′″) | ″ | (°′″) | (°′″) | (°′″) | ″ | (°′″) | m
1 | D12 | Ⅰ | 192.38015 | 4.8 | 192.37591 | 0.00000 | 86.27566 | 1.3 | 86.27553 | 55.6504
|  | Ⅱ | 12.37567 |  |  |  | 273.320597 |  |  | 55.6506
| D13 | Ⅰ | 0.13314 | 3.7 | 0.13295 | 167.35304 | 94.54480 | 1.0 | 94.54470 | 74.5207
|  | Ⅱ | 180.13277 |  |  |  | 265.051399 |  |  | 74.5208
2 | D12 | Ⅰ | 192.38024 | 5.7 | 192.37596 | 0.00000 | 86.27591 | 3.4 | 86.27557 | 55.6504
|  | Ⅱ | 12.37567 |  |  |  | 273.320767 |  |  | 55.6505
| D13 | Ⅰ | 0.13355 | 3.9 | 0.13336 | 167.35341 | 94.54498 | 2.4 | 94.54474 | 74.5197
|  | Ⅱ | 180.13317 |  |  |  | 265.051493 |  |  | 74.5195
3 | D12 | Ⅰ | 192.38015 | 3.9 | 192.37595 | 0.00000 | 86.27590 | 3.0 | 86.27560 | 55.6504
|  | Ⅱ | 12.37576 |  |  |  | 273.320706 |  |  | 55.6504
| D13 | Ⅰ | 0.13353 | 4.6 | 0.13330 | 167.35335 | 94.54501 | 2.5 | 94.54476 | 74.5195
|  | Ⅱ | 180.13307 |  |  |  | 265.051498 |  |  | 74.5196
统计： 外业观测手簿 |  | C13_1站外业观测手簿
3测回统计结果
序号 | 目标点 |  | 水平方向均值 |  | 归零方向均值 | 天顶角均值 | 斜距 |  | 备注：限差控制
|  |  | (°′″) |  | (°′″) | (°′″) | m
1 | D12 |  |  |  | 0.00000 | 86.27557 | 55.6504 |  | 2C互差20.00″
2 | D13 |  |  |  | 167.35326 | 94.54473 | 74.52 |  | 半测回归零差20.00″
水平角测回互差20.00″
垂直角指标差互差8.00″
垂直角测回互差8.00″
斜距测回互差15mm

## 测站及镜站信息
观测日期 | 2024.06.24
天气 | 晴朗
成像 | 清晰
开始时间：02:17:48 |  | 结束时间：02:19:11
测站点号 | C13-1
仪高 | 1.5 | 测站气压 | 944 | 测站温度 | 25.6
后视标高 | 1.364 | 镜站1气压 | 944 | 镜站1温度 | 25.6
前视标高 | 1.318 | 镜站2气压 | 944 | 镜站2温度 | 25.6
观测员 | 赵延岭

## 记录模板
徕卡TM50仪器外业观测手簿
观测日期： |  | 2024.06.24 |  | 天气： | 晴朗 | 成像： | 清晰 | 温度（℃): |  | 25.6 | 气压（hPa): |  | 944 | 观测员
C13-1 |  |  | 仪高(m)： | 1.5 | 开始时间：02:17:48 |  | 结束时间：02:19:11 |  |  | 仪器：TM60 0.5_891170 |  |  |  | 赵延岭
测回 | 目标点 | 盘位 | 水平盘读数 | 2C | 度盘方向值 | 归零方向值 | 竖盘读数 | i | 天顶角 | 斜距 | 镜站温度 | 镜站气压 | 镜站标高 | 备注
|  |  | (°′″) | ″ | (°′″) | (°′″) | (°′″) | ″ | (°′″) | m | （℃) | （hPa) | （m)
1 | D12 | Ⅰ |  |  |  |  | 86.27566 | 1.3 | 86.27553 | 55.6504 | 25.6 | 944 | 1.364
|  | Ⅱ |  |  |  |  | 273.320597 |  |  | 55.6506
| D13 | Ⅰ |  |  |  |  | 94.54480 | 1.0 | 94.54470 | 74.5207 | 25.6 | 944 | 1.318
|  | Ⅱ |  |  |  |  | 265.051399 |  |  | 74.5208
2 | D12 | Ⅰ |  |  |  |  | 86.27591 | 3.4 | 86.27557 | 55.6504
|  | Ⅱ |  |  |  |  | 273.320767 |  |  | 55.6505
| D13 | Ⅰ |  |  |  |  | 94.54498 | 2.4 | 94.54474 | 74.5197
|  | Ⅱ |  |  |  |  | 265.051493 |  |  | 74.5195
3 | D12 | Ⅰ |  |  |  |  | 86.27590 | 3.0 | 86.27560 | 55.6504
|  | Ⅱ |  |  |  |  | 273.320706 |  |  | 55.6504
| D13 | Ⅰ |  |  |  |  | 94.54501 | 2.5 | 94.54476 | 74.5195
|  | Ⅱ |  |  |  |  | 265.051498 |  |  | 74.5196
4测回统计结果
序号 | 目标点 |  | 水平方向均值 |  | 归零方向均值 | 天顶角均值 | 垂直角 | 垂直角 | 斜距 | 仪高 | 标高 | 备注：限差控制
|  |  | (°′″) |  | (°′″) | (°′″) | (°) | (°′″) | m | m | m |  |  |  | 测站 | 点号 | 斜距 | 温度 |  | 气压 |  | 垂直角 | 仪器高 | 标高
1 | D12 |  |  |  |  | 86.27557 | 3.5345 | 3.3204 | 55.6504 | 1.5 | 1.364 | 2C互差9.00″ |  |  | C13-1 | D12 | 55.6504 | 25.6 | 25.6 | 944 | 944 | 3.3204 | 1.5 | 1.364
2 | D13 |  |  |  |  | 94.54473 | -4.9131 | -4.5447 | 74.52 | 1.5 | 1.318 | 半测回归零差6.00″ |  |  | C13-1 | D13 | 74.52 | 25.6 | 25.6 | 944 | 944 | -4.5447 | 1.5 | 1.318
水平角测回互差6.00″
[12 empty] | 垂直角指标差互差8.00″ |  |  | 测站 | 点号 | 斜距 | 温度 | 气压 | 垂直角 | 仪器高 | 标高
[12 empty] | 垂直角测回互差5.00″ |  |  | C13-1 | D12 | 55.6504 | 25.6 | 944 | 3.3204 | 1.5 | 1.364
[12 empty] | 斜距测回互差3mm |  |  | C13-1 | D13 | 74.52 | 25.6 | 944 | -4.5447 | 1.5 | 1.318