## 原记录
C13_2站外业观测手簿
观测日期：2024.06.25 |  |  |  | 天气：晴朗 |  | 成像：清晰 |  | 温度：12.0℃ |  | 气压：1013.25hPa
测站点：C13_2 |  |  | 后视点： |  | 开始时间：02:22:20 |  | 结束时间：02:24:02 |  |  | 仪器：TM60 0.5_891170
测回 | 目标点 | 盘位 | 水平盘读数 | 2C | 度盘方向值 | 归零方向值 | 竖盘读数 | i | 天顶角 | 斜距 | 备注
|  |  | (°′″) | ″ | (°′″) | (°′″) | (°′″) | ″ | (°′″) | m
1 | D13 | Ⅰ | 1.08427 | 2.8 | 1.08413 | 0.00000 | 94.53278 | 2.4 | 94.53255 | 74.4566
|  | Ⅱ | 181.08399 |  |  |  | 265.063690 |  |  | 74.4565
| D12 | Ⅰ | 193.35126 | 2.7 | 193.35112 | 192.26299 | 86.26048 | 2.6 | 86.26022 | 55.7169
|  | Ⅱ | 13.35098 |  |  |  | 273.340033 |  |  | 55.7171
2 | D13 | Ⅰ | 1.08443 | 5.2 | 1.08417 | 0.00000 | 94.53264 | 0.8 | 94.53256 | 74.4565
|  | Ⅱ | 181.08391 |  |  |  | 265.063526 |  |  | 74.4565
| D12 | Ⅰ | 193.35135 | 2.6 | 193.35122 | 192.26305 | 86.26036 | 1.9 | 86.26017 | 55.7171
|  | Ⅱ | 13.35109 |  |  |  | 273.340021 |  |  | 55.7174
3 | D13 | Ⅰ | 1.08431 | 2.9 | 1.08416 | 0.00000 | 94.53276 | 1.8 | 94.53258 | 74.4565
|  | Ⅱ | 181.08402 |  |  |  | 265.063593 |  |  | 74.4565
| D12 | Ⅰ | 193.35119 | -11.4 | 193.35176 | 192.26359 | 86.26035 | 0.0 | 86.26035 | 55.7171
|  | Ⅱ | 13.35233 |  |  |  | 273.335650 |  |  | 55.7171
统计： 外业观测手簿 |  | C13_2站外业观测手簿
3测回统计结果
序号 | 目标点 |  | 水平方向均值 |  | 归零方向均值 | 天顶角均值 | 斜距 |  | 备注：限差控制
|  |  | (°′″) |  | (°′″) | (°′″) | m
1 | D13 |  |  |  | 0.00000 | 94.53256 | 74.4565 |  | 2C互差20.00″
2 | D12 |  |  |  | 192.26321 | 86.26025 | 55.7171 |  | 半测回归零差20.00″
水平角测回互差20.00″
垂直角指标差互差8.00″
垂直角测回互差8.00″
斜距测回互差15mm

## 测站及镜站信息
观测日期 | 2024.06.24
天气 | 晴朗
成像 | 清晰
开始时间：02:22:20 |  | 结束时间：02:24:02
测站点号 | C13-2
仪高 | 1.5 | 测站气压 | 944 | 测站温度 | 25.6
后视标高 | 1.318 | 镜站1气压 | 944 | 镜站1温度 | 25.6
前视标高 | 1.364 | 镜站2气压 | 944 | 镜站2温度 | 25.6
观测员 | 赵延岭

## 记录模板
徕卡TM50仪器外业观测手簿
观测日期： |  | 2024.06.24 |  | 天气： | 晴朗 | 成像： | 清晰 | 温度（℃): |  | 25.6 | 气压（hPa): |  | 944 | 观测员
C13-2 |  |  | 仪高(m)： | 1.5 | 开始时间：02:22:20 |  | 结束时间：02:24:02 |  |  | 仪器：TM60 0.5_891170 |  |  |  | 赵延岭
测回 | 目标点 | 盘位 | 水平盘读数 | 2C | 度盘方向值 | 归零方向值 | 竖盘读数 | i | 天顶角 | 斜距 | 镜站温度 | 镜站气压 | 镜站标高 | 备注
|  |  | (°′″) | ″ | (°′″) | (°′″) | (°′″) | ″ | (°′″) | m | （℃) | （hPa) | （m)
1 | D13 | Ⅰ |  |  |  |  | 94.53278 | 2.4 | 94.53255 | 74.4566 | 25.6 | 944 | 1.318
|  | Ⅱ |  |  |  |  | 265.063690 |  |  | 74.4565
| D12 | Ⅰ |  |  |  |  | 86.26048 | 2.6 | 86.26022 | 55.7169 | 25.6 | 944 | 1.364
|  | Ⅱ |  |  |  |  | 273.340033 |  |  | 55.7171
2 | D13 | Ⅰ |  |  |  |  | 94.53264 | 0.8 | 94.53256 | 74.4565
|  | Ⅱ |  |  |  |  | 265.063526 |  |  | 74.4565
| D12 | Ⅰ |  |  |  |  | 86.26036 | 1.9 | 86.26017 | 55.7171
|  | Ⅱ |  |  |  |  | 273.340021 |  |  | 55.7174
3 | D13 | Ⅰ |  |  |  |  | 94.53276 | 1.8 | 94.53258 | 74.4565
|  | Ⅱ |  |  |  |  | 265.063593 |  |  | 74.4565
| D12 | Ⅰ |  |  |  |  | 86.26035 | 0.0 | 86.26035 | 55.7171
|  | Ⅱ |  |  |  |  | 273.335650 |  |  | 55.7171
4测回统计结果
序号 | 目标点 |  | 水平方向均值 |  | 归零方向均值 | 天顶角均值 | 垂直角 | 垂直角 | 斜距 | 仪高 | 标高 | 备注：限差控制
|  |  | (°′″) |  | (°′″) | (°′″) | (°) | (°′″) | m | m | m |  |  |  | 测站 | 点号 | 斜距 | 温度 |  | 气压 |  | 垂直角 | 仪器高 | 标高
1 | D13 |  |  |  |  | 94.53256 | -4.8904 | -4.5326 | 74.4565 | 1.5 | 1.318 | 2C互差9.00″ |  |  | C13-2 | D13 | 74.4565 | 25.6 | 25.6 | 944 | 944 | -4.5326 | 1.5 | 1.318
2 | D12 |  |  |  |  | 86.26025 | 3.566 | 3.3357 | 55.7171 | 1.5 | 1.364 | 半测回归零差6.00″ |  |  | C13-2 | D12 | 55.7171 | 25.6 | 25.6 | 944 | 944 | 3.3357 | 1.5 | 1.364
水平角测回互差6.00″
[12 empty] | 垂直角指标差互差8.00″ |  |  | 测站 | 点号 | 斜距 | 温度 | 气压 | 垂直角 | 仪器高 | 标高
[12 empty] | 垂直角测回互差5.00″ |  |  | C13-2 | D13 | 74.4565 | 25.6 | 944 | -4.5326 | 1.5 | 1.318
[12 empty] | 斜距测回互差3mm |  |  | C13-2 | D12 | 55.7171 | 25.6 | 944 | 3.3357 | 1.5 | 1.364