## 原记录
C13_3站外业观测手簿
观测日期：2024.06.25 |  |  |  | 天气：晴朗 |  | 成像：清晰 |  | 温度：12.0℃ |  | 气压：1013.25hPa
测站点：C13_3 |  |  | 后视点： |  | 开始时间：02:28:09 |  | 结束时间：02:29:46 |  |  | 仪器：TM60 0.5_891170
测回 | 目标点 | 盘位 | 水平盘读数 | 2C | 度盘方向值 | 归零方向值 | 竖盘读数 | i | 天顶角 | 斜距 | 备注
|  |  | (°′″) | ″ | (°′″) | (°′″) | (°′″) | ″ | (°′″) | m
1 | D13 | Ⅰ | 3.57072 | 0.9 | 3.57068 | 0.00000 | 94.52535 | -0.4 | 94.52539 | 74.4616
|  | Ⅱ | 183.57063 |  |  |  | 265.070567 |  |  | 74.4614
| D12 | Ⅰ | 196.28250 | -0.9 | 196.28254 | 192.31186 | 86.25210 | -0.3 | 86.25214 | 55.7214
|  | Ⅱ | 16.28258 |  |  |  | 273.343830 |  |  | 55.7214
2 | D13 | Ⅰ | 3.57055 | 0.7 | 3.57052 | 0.00000 | 94.52539 | -0.4 | 94.52542 | 74.4617
|  | Ⅱ | 183.57049 |  |  |  | 265.070540 |  |  | 74.4618
| D12 | Ⅰ | 196.28245 | -0.5 | 196.28248 | 192.31196 | 86.25223 | -0.7 | 86.25230 | 55.7214
|  | Ⅱ | 16.28250 |  |  |  | 273.343630 |  |  | 55.7216
3 | D13 | Ⅰ | 3.57045 | 0.1 | 3.57045 | 0.00000 | 94.52527 | -0.4 | 94.52531 | 74.4617
|  | Ⅱ | 183.57044 |  |  |  | 265.070645 |  |  | 74.4617
| D12 | Ⅰ | 196.28235 | -0.5 | 196.28237 | 192.31193 | 86.25220 | -0.7 | 86.25227 | 55.7216
|  | Ⅱ | 16.28239 |  |  |  | 273.343655 |  |  | 55.7212
统计： 外业观测手簿 |  | C13_3站外业观测手簿
3测回统计结果
序号 | 目标点 |  | 水平方向均值 |  | 归零方向均值 | 天顶角均值 | 斜距 |  | 备注：限差控制
|  |  | (°′″) |  | (°′″) | (°′″) | m
1 | D13 |  |  |  | 0.00000 | 94.52538 | 74.4616 |  | 2C互差20.00″
2 | D12 |  |  |  | 192.31192 | 86.25224 | 55.7214 |  | 半测回归零差20.00″
水平角测回互差20.00″
垂直角指标差互差8.00″
垂直角测回互差8.00″
斜距测回互差15mm

## 测站及镜站信息
观测日期 | 2024.06.24
天气 | 晴朗
成像 | 清晰
开始时间：02:28:09 |  | 结束时间：02:29:46
测站点号 | C13-3
仪高 | 1.5 | 测站气压 | 944 | 测站温度 | 25.6
后视标高 | 1.318 | 镜站1气压 | 944 | 镜站1温度 | 25.6
前视标高 | 1.364 | 镜站2气压 | 944 | 镜站2温度 | 25.6
观测员 | 赵延岭

## 记录模板
徕卡TM50仪器外业观测手簿
观测日期： |  | 2024.06.24 |  | 天气： | 晴朗 | 成像： | 清晰 | 温度（℃): |  | 25.6 | 气压（hPa): |  | 944 | 观测员
C13-3 |  |  | 仪高(m)： | 1.5 | 开始时间：02:28:09 |  | 结束时间：02:29:46 |  |  | 仪器：TM60 0.5_891170 |  |  |  | 赵延岭
测回 | 目标点 | 盘位 | 水平盘读数 | 2C | 度盘方向值 | 归零方向值 | 竖盘读数 | i | 天顶角 | 斜距 | 镜站温度 | 镜站气压 | 镜站标高 | 备注
|  |  | (°′″) | ″ | (°′″) | (°′″) | (°′″) | ″ | (°′″) | m | （℃) | （hPa) | （m)
1 | D13 | Ⅰ |  |  |  |  | 94.52535 | -0.4 | 94.52539 | 74.4616 | 25.6 | 944 | 1.318
|  | Ⅱ |  |  |  |  | 265.070567 |  |  | 74.4614
| D12 | Ⅰ |  |  |  |  | 86.25210 | -0.3 | 86.25214 | 55.7214 | 25.6 | 944 | 1.364
|  | Ⅱ |  |  |  |  | 273.343830 |  |  | 55.7214
2 | D13 | Ⅰ |  |  |  |  | 94.52539 | -0.4 | 94.52542 | 74.4617
|  | Ⅱ |  |  |  |  | 265.070540 |  |  | 74.4618
| D12 | Ⅰ |  |  |  |  | 86.25223 | -0.7 | 86.25230 | 55.7214
|  | Ⅱ |  |  |  |  | 273.343630 |  |  | 55.7216
3 | D13 | Ⅰ |  |  |  |  | 94.52527 | -0.4 | 94.52531 | 74.4617
|  | Ⅱ |  |  |  |  | 265.070645 |  |  | 74.4617
| D12 | Ⅰ |  |  |  |  | 86.25220 | -0.7 | 86.25227 | 55.7216
|  | Ⅱ |  |  |  |  | 273.343655 |  |  | 55.7212
4测回统计结果
序号 | 目标点 |  | 水平方向均值 |  | 归零方向均值 | 天顶角均值 | 垂直角 | 垂直角 | 斜距 | 仪高 | 标高 | 备注：限差控制
|  |  | (°′″) |  | (°′″) | (°′″) | (°) | (°′″) | m | m | m |  |  |  | 测站 | 点号 | 斜距 | 温度 |  | 气压 |  | 垂直角 | 仪器高 | 标高
1 | D13 |  |  |  |  | 94.52538 | -4.8816 | -4.5254 | 74.4616 | 1.5 | 1.318 | 2C互差9.00″ |  |  | C13-3 | D13 | 74.4616 | 25.6 | 25.6 | 944 | 944 | -4.5254 | 1.5 | 1.318
2 | D12 |  |  |  |  | 86.25224 | 3.5771 | 3.3438 | 55.7214 | 1.5 | 1.364 | 半测回归零差6.00″ |  |  | C13-3 | D12 | 55.7214 | 25.6 | 25.6 | 944 | 944 | 3.3438 | 1.5 | 1.364
水平角测回互差6.00″
[12 empty] | 垂直角指标差互差8.00″ |  |  | 测站 | 点号 | 斜距 | 温度 | 气压 | 垂直角 | 仪器高 | 标高
[12 empty] | 垂直角测回互差5.00″ |  |  | C13-3 | D13 | 74.4616 | 25.6 | 944 | -4.5254 | 1.5 | 1.318
[12 empty] | 斜距测回互差3mm |  |  | C13-3 | D12 | 55.7214 | 25.6 | 944 | 3.3438 | 1.5 | 1.364