## 原记录
C14_3站外业观测手簿
观测日期：2024.06.25 |  |  |  | 天气：晴朗 |  | 成像：清晰 |  | 温度：12.0℃ |  | 气压：1013.25hPa
测站点：C14_3 |  |  | 后视点： |  | 开始时间：02:56:52 |  | 结束时间：02:58:43 |  |  | 仪器：TM60 0.5_891170
测回 | 目标点 | 盘位 | 水平盘读数 | 2C | 度盘方向值 | 归零方向值 | 竖盘读数 | i | 天顶角 | 斜距 | 备注
|  |  | (°′″) | ″ | (°′″) | (°′″) | (°′″) | ″ | (°′″) | m
1 | D14 | Ⅰ | 194.04538 | 3.6 | 194.04520 | 0.00000 | 94.55403 | -1.6 | 94.55419 | 124.4121
|  | Ⅱ | 14.04501 |  |  |  | 265.041660 |  |  | 124.412
| D13 | Ⅰ | 60.13242 | -0.9 | 60.13246 | 226.08327 | 85.50475 | -1.7 | 85.50491 | 76.4066
|  | Ⅱ | 240.13251 |  |  |  | 274.090919 |  |  | 76.4068
2 | D14 | Ⅰ | 194.04529 | 3.7 | 194.04511 | 0.00000 | 94.55411 | 0.4 | 94.55406 | 124.4122
|  | Ⅱ | 14.04492 |  |  |  | 265.041982 |  |  | 124.412
| D13 | Ⅰ | 60.13238 | -0.3 | 60.13239 | 226.08329 | 85.50485 | -1.6 | 85.50501 | 76.4069
|  | Ⅱ | 240.13241 |  |  |  | 274.090830 |  |  | 76.4068
3 | D14 | Ⅰ | 194.04564 | 5.2 | 194.04537 | 0.00000 | 94.55424 | 0.7 | 94.55417 | 124.4123
|  | Ⅱ | 14.04511 |  |  |  | 265.041898 |  |  | 124.4119
| D13 | Ⅰ | 60.13239 | -0.8 | 60.13243 | 226.08305 | 85.50507 | -0.7 | 85.50514 | 76.4068
|  | Ⅱ | 240.13247 |  |  |  | 274.090786 |  |  | 76.4068
统计： 外业观测手簿 |  | C14_3站外业观测手簿
3测回统计结果
序号 | 目标点 |  | 水平方向均值 |  | 归零方向均值 | 天顶角均值 | 斜距 |  | 备注：限差控制
|  |  | (°′″) |  | (°′″) | (°′″) | m
1 | D14 |  |  |  | 0.00000 | 94.55414 | 124.4121 |  | 2C互差20.00″
2 | D13 |  |  |  | 226.08320 | 85.50502 | 76.4068 |  | 半测回归零差20.00″
水平角测回互差20.00″
垂直角指标差互差8.00″
垂直角测回互差8.00″
斜距测回互差15mm

## 测站及镜站信息
观测日期 | 2024.06.24
天气 | 晴朗
成像 | 清晰
开始时间：02:56:52 |  | 结束时间：02:58:43
测站点号 | C14-3
仪高 | 1.5 | 测站气压 | 946 | 测站温度 | 26
后视标高 | 1.364 | 镜站1气压 | 946 | 镜站1温度 | 26
前视标高 | 1.318 | 镜站2气压 | 946 | 镜站2温度 | 26
观测员 | 赵延岭

## 记录模板
徕卡TM50仪器外业观测手簿
观测日期： |  | 2024.06.24 |  | 天气： | 晴朗 | 成像： | 清晰 | 温度（℃): |  | 26 | 气压（hPa): |  | 946 | 观测员
C14-3 |  |  | 仪高(m)： | 1.5 | 开始时间：02:56:52 |  | 结束时间：02:58:43 |  |  | 仪器：TM60 0.5_891170 |  |  |  | 赵延岭
测回 | 目标点 | 盘位 | 水平盘读数 | 2C | 度盘方向值 | 归零方向值 | 竖盘读数 | i | 天顶角 | 斜距 | 镜站温度 | 镜站气压 | 镜站标高 | 备注
|  |  | (°′″) | ″ | (°′″) | (°′″) | (°′″) | ″ | (°′″) | m | （℃) | （hPa) | （m)
1 | D14 | Ⅰ |  |  |  |  | 94.55403 | -1.6 | 94.55419 | 124.4121 | 26 | 946 | 1.364
|  | Ⅱ |  |  |  |  | 265.041660 |  |  | 124.412
| D13 | Ⅰ |  |  |  |  | 85.50475 | -1.7 | 85.50491 | 76.4066 | 26 | 946 | 1.318
|  | Ⅱ |  |  |  |  | 274.090919 |  |  | 76.4068
2 | D14 | Ⅰ |  |  |  |  | 94.55411 | 0.4 | 94.55406 | 124.4122
|  | Ⅱ |  |  |  |  | 265.041982 |  |  | 124.412
| D13 | Ⅰ |  |  |  |  | 85.50485 | -1.6 | 85.50501 | 76.4069
|  | Ⅱ |  |  |  |  | 274.090830 |  |  | 76.4068
3 | D14 | Ⅰ |  |  |  |  | 94.55424 | 0.7 | 94.55417 | 124.4123
|  | Ⅱ |  |  |  |  | 265.041898 |  |  | 124.4119
| D13 | Ⅰ |  |  |  |  | 85.50507 | -0.7 | 85.50514 | 76.4068
|  | Ⅱ |  |  |  |  | 274.090786 |  |  | 76.4068
4测回统计结果
序号 | 目标点 |  | 水平方向均值 |  | 归零方向均值 | 天顶角均值 | 垂直角 | 垂直角 | 斜距 | 仪高 | 标高 | 备注：限差控制
|  |  | (°′″) |  | (°′″) | (°′″) | (°) | (°′″) | m | m | m |  |  |  | 测站 | 点号 | 斜距 | 温度 |  | 气压 |  | 垂直角 | 仪器高 | 标高
1 | D14 |  |  |  |  | 94.55414 | -4.9282 | -4.5541 | 124.4121 | 1.5 | 1.364 | 2C互差9.00″ |  |  | C14-3 | D14 | 124.4121 | 26 | 26 | 946 | 946 | -4.5541 | 1.5 | 1.364
2 | D13 |  |  |  |  | 85.50502 | 4.1527 | 4.091 | 76.4068 | 1.5 | 1.318 | 半测回归零差6.00″ |  |  | C14-3 | D13 | 76.4068 | 26 | 26 | 946 | 946 | 4.091 | 1.5 | 1.318
水平角测回互差6.00″
[12 empty] | 垂直角指标差互差8.00″ |  |  | 测站 | 点号 | 斜距 | 温度 | 气压 | 垂直角 | 仪器高 | 标高
[12 empty] | 垂直角测回互差5.00″ |  |  | C14-3 | D14 | 124.4121 | 26 | 946 | -4.5541 | 1.5 | 1.364
[12 empty] | 斜距测回互差3mm |  |  | C14-3 | D13 | 76.4068 | 26 | 946 | 4.091 | 1.5 | 1.318