## 原记录
C15_1站外业观测手簿
观测日期：2024.06.25 |  |  |  | 天气：晴朗 |  | 成像：清晰 |  | 温度：12.0℃ |  | 气压：1013.25hPa
测站点：C15_1 |  |  | 后视点： |  | 开始时间：03:24:51 |  | 结束时间：03:26:32 |  |  | 仪器：TM60 0.5_891170
测回 | 目标点 | 盘位 | 水平盘读数 | 2C | 度盘方向值 | 归零方向值 | 竖盘读数 | i | 天顶角 | 斜距 | 备注
|  |  | (°′″) | ″ | (°′″) | (°′″) | (°′″) | ″ | (°′″) | m
1 | D14 | Ⅰ | 27.00484 | 3.5 | 27.00467 | 0.00000 | 86.13240 | -2.3 | 86.13264 | 151.7499
|  | Ⅱ | 207.00450 |  |  |  | 273.463127 |  |  | 151.7498
| D15 | Ⅰ | 185.59432 | 5.1 | 185.59406 | 158.58539 | 92.31579 | -1.1 | 92.31590 | 120.222
|  | Ⅱ | 5.59380 |  |  |  | 267.276000 |  |  | 120.2217
2 | D14 | Ⅰ | 27.00441 | 1.3 | 27.00434 | 0.00000 | 86.13242 | -1.7 | 86.13259 | 151.7501
|  | Ⅱ | 207.00428 |  |  |  | 273.463234 |  |  | 151.7497
| D15 | Ⅰ | 185.59420 | 5.3 | 185.59393 | 158.58559 | 92.32001 | -0.6 | 92.32007 | 120.2203
|  | Ⅱ | 5.59367 |  |  |  | 267.275868 |  |  | 120.2202
3 | D14 | Ⅰ | 27.00427 | -1.0 | 27.00432 | 0.00000 | 86.13255 | -1.8 | 86.13274 | 151.75
|  | Ⅱ | 207.00437 |  |  |  | 273.463081 |  |  | 151.7497
| D15 | Ⅰ | 185.59412 | 1.2 | 185.59406 | 158.58574 | 92.31552 | -6.0 | 92.32012 | 120.2202
|  | Ⅱ | 5.59400 |  |  |  | 267.275276 |  |  | 120.2203
统计： 外业观测手簿 |  | C15_1站外业观测手簿
3测回统计结果
序号 | 目标点 |  | 水平方向均值 |  | 归零方向均值 | 天顶角均值 | 斜距 |  | 备注：限差控制
|  |  | (°′″) |  | (°′″) | (°′″) | m
1 | D14 |  |  |  | 0.00000 | 86.13266 | 151.7499 |  | 2C互差20.00″
2 | D15 |  |  |  | 158.58557 | 92.32003 | 120.2208 |  | 半测回归零差20.00″
水平角测回互差20.00″
垂直角指标差互差8.00″
垂直角测回互差8.00″
斜距测回互差15mm

## 测站及镜站信息
观测日期 | 2024.06.24
天气 | 晴朗
成像 | 清晰
开始时间：03:24:51 |  | 结束时间：03:26:32
测站点号 | C15-1
仪高 | 1.5 | 测站气压 | 946 | 测站温度 | 27
后视标高 | 1.364 | 镜站1气压 | 946 | 镜站1温度 | 27
前视标高 | 1.318 | 镜站2气压 | 946 | 镜站2温度 | 27
观测员 | 赵延岭

## 记录模板
徕卡TM50仪器外业观测手簿
观测日期： |  | 2024.06.24 |  | 天气： | 晴朗 | 成像： | 清晰 | 温度（℃): |  | 27 | 气压（hPa): |  | 946 | 观测员
C15-1 |  |  | 仪高(m)： | 1.5 | 开始时间：03:24:51 |  | 结束时间：03:26:32 |  |  | 仪器：TM60 0.5_891170 |  |  |  | 赵延岭
测回 | 目标点 | 盘位 | 水平盘读数 | 2C | 度盘方向值 | 归零方向值 | 竖盘读数 | i | 天顶角 | 斜距 | 镜站温度 | 镜站气压 | 镜站标高 | 备注
|  |  | (°′″) | ″ | (°′″) | (°′″) | (°′″) | ″ | (°′″) | m | （℃) | （hPa) | （m)
1 | D14 | Ⅰ |  |  |  |  | 86.13240 | -2.3 | 86.13264 | 151.7499 | 27 | 946 | 1.364
|  | Ⅱ |  |  |  |  | 273.463127 |  |  | 151.7498
| D15 | Ⅰ |  |  |  |  | 92.31579 | -1.1 | 92.31590 | 120.222 | 27 | 946 | 1.318
|  | Ⅱ |  |  |  |  | 267.276000 |  |  | 120.2217
2 | D14 | Ⅰ |  |  |  |  | 86.13242 | -1.7 | 86.13259 | 151.7501
|  | Ⅱ |  |  |  |  | 273.463234 |  |  | 151.7497
| D15 | Ⅰ |  |  |  |  | 92.32001 | -0.6 | 92.32007 | 120.2203
|  | Ⅱ |  |  |  |  | 267.275868 |  |  | 120.2202
3 | D14 | Ⅰ |  |  |  |  | 86.13255 | -1.8 | 86.13274 | 151.75
|  | Ⅱ |  |  |  |  | 273.463081 |  |  | 151.7497
| D15 | Ⅰ |  |  |  |  | 92.31552 | -6.0 | 92.32012 | 120.2202
|  | Ⅱ |  |  |  |  | 267.275276 |  |  | 120.2203
4测回统计结果
序号 | 目标点 |  | 水平方向均值 |  | 归零方向均值 | 天顶角均值 | 垂直角 | 垂直角 | 斜距 | 仪高 | 标高 | 备注：限差控制
|  |  | (°′″) |  | (°′″) | (°′″) | (°) | (°′″) | m | m | m |  |  |  | 测站 | 点号 | 斜距 | 温度 |  | 气压 |  | 垂直角 | 仪器高 | 标高
1 | D14 |  |  |  |  | 86.13266 | 3.7759 | 3.4633 | 151.7499 | 1.5 | 1.364 | 2C互差9.00″ |  |  | C15-1 | D14 | 151.7499 | 27 | 27 | 946 | 946 | 3.4633 | 1.5 | 1.364
2 | D15 |  |  |  |  | 92.32003 | -2.5334 | -2.32 | 120.2208 | 1.5 | 1.318 | 半测回归零差6.00″ |  |  | C15-1 | D15 | 120.2208 | 27 | 27 | 946 | 946 | -2.32 | 1.5 | 1.318
水平角测回互差6.00″
[12 empty] | 垂直角指标差互差8.00″ |  |  | 测站 | 点号 | 斜距 | 温度 | 气压 | 垂直角 | 仪器高 | 标高
[12 empty] | 垂直角测回互差5.00″ |  |  | C15-1 | D14 | 151.7499 | 27 | 946 | 3.4633 | 1.5 | 1.364
[12 empty] | 斜距测回互差3mm |  |  | C15-1 | D15 | 120.2208 | 27 | 946 | -2.32 | 1.5 | 1.318