## 原记录
C15_2站外业观测手簿
观测日期：2024.06.25 |  |  |  | 天气：晴朗 |  | 成像：清晰 |  | 温度：12.0℃ |  | 气压：1013.25hPa
测站点：C15_2 |  |  | 后视点： |  | 开始时间：03:29:38 |  | 结束时间：03:31:14 |  |  | 仪器：TM60 0.5_891170
测回 | 目标点 | 盘位 | 水平盘读数 | 2C | 度盘方向值 | 归零方向值 | 竖盘读数 | i | 天顶角 | 斜距 | 备注
|  |  | (°′″) | ″ | (°′″) | (°′″) | (°′″) | ″ | (°′″) | m
1 | D15 | Ⅰ | 185.26219 | 4.7 | 185.26196 | 0.00000 | 92.30067 | 0.3 | 92.30064 | 120.3312
|  | Ⅱ | 5.26172 |  |  |  | 267.295389 |  |  | 120.3311
| D14 | Ⅰ | 26.25132 | 2.3 | 26.25121 | 200.58525 | 86.11497 | -0.3 | 86.11500 | 151.6253
|  | Ⅱ | 206.25109 |  |  |  | 273.480964 |  |  | 151.6253
2 | D15 | Ⅰ | 185.26207 | 3.4 | 185.26190 | 0.00000 | 92.30024 | -0.8 | 92.30033 | 120.3306
|  | Ⅱ | 5.26173 |  |  |  | 267.295592 |  |  | 120.3306
| D14 | Ⅰ | 26.25095 | -0.8 | 26.25099 | 200.58509 | 86.11493 | -0.1 | 86.11494 | 151.6252
|  | Ⅱ | 206.25103 |  |  |  | 273.481043 |  |  | 151.6251
3 | D15 | Ⅰ | 185.26211 | 2.2 | 185.26200 | 0.00000 | 92.30022 | -0.9 | 92.30031 | 120.3306
|  | Ⅱ | 5.26189 |  |  |  | 267.295599 |  |  | 120.3306
| D14 | Ⅰ | 26.25118 | 0.2 | 26.25116 | 200.58516 | 86.11482 | -0.5 | 86.11487 | 151.6251
|  | Ⅱ | 206.25115 |  |  |  | 273.481086 |  |  | 151.6251
统计： 外业观测手簿 |  | C15_2站外业观测手簿
3测回统计结果
序号 | 目标点 |  | 水平方向均值 |  | 归零方向均值 | 天顶角均值 | 斜距 |  | 备注：限差控制
|  |  | (°′″) |  | (°′″) | (°′″) | m
1 | D15 |  |  |  | 0.00000 | 92.30042 | 120.3307 |  | 2C互差20.00″
2 | D14 |  |  |  | 200.58517 | 86.11494 | 151.6252 |  | 半测回归零差20.00″
水平角测回互差20.00″
垂直角指标差互差8.00″
垂直角测回互差8.00″
斜距测回互差15mm

## 测站及镜站信息
观测日期 | 2024.06.24
天气 | 晴朗
成像 | 清晰
开始时间：03:29:38 |  | 结束时间：03:31:14
测站点号 | C15-2
仪高 | 1.5 | 测站气压 | 946 | 测站温度 | 27
后视标高 | 1.318 | 镜站1气压 | 946 | 镜站1温度 | 27
前视标高 | 1.364 | 镜站2气压 | 946 | 镜站2温度 | 27
观测员 | 赵延岭

## 记录模板
徕卡TM50仪器外业观测手簿
观测日期： |  | 2024.06.24 |  | 天气： | 晴朗 | 成像： | 清晰 | 温度（℃): |  | 27 | 气压（hPa): |  | 946 | 观测员
C15-2 |  |  | 仪高(m)： | 1.5 | 开始时间：03:29:38 |  | 结束时间：03:31:14 |  |  | 仪器：TM60 0.5_891170 |  |  |  | 赵延岭
测回 | 目标点 | 盘位 | 水平盘读数 | 2C | 度盘方向值 | 归零方向值 | 竖盘读数 | i | 天顶角 | 斜距 | 镜站温度 | 镜站气压 | 镜站标高 | 备注
|  |  | (°′″) | ″ | (°′″) | (°′″) | (°′″) | ″ | (°′″) | m | （℃) | （hPa) | （m)
1 | D15 | Ⅰ |  |  |  |  | 92.30067 | 0.3 | 92.30064 | 120.3312 | 27 | 946 | 1.318
|  | Ⅱ |  |  |  |  | 267.295389 |  |  | 120.3311
| D14 | Ⅰ |  |  |  |  | 86.11497 | -0.3 | 86.11500 | 151.6253 | 27 | 946 | 1.364
|  | Ⅱ |  |  |  |  | 273.480964 |  |  | 151.6253
2 | D15 | Ⅰ |  |  |  |  | 92.30024 | -0.8 | 92.30033 | 120.3306
|  | Ⅱ |  |  |  |  | 267.295592 |  |  | 120.3306
| D14 | Ⅰ |  |  |  |  | 86.11493 | -0.1 | 86.11494 | 151.6252
|  | Ⅱ |  |  |  |  | 273.481043 |  |  | 151.6251
3 | D15 | Ⅰ |  |  |  |  | 92.30022 | -0.9 | 92.30031 | 120.3306
|  | Ⅱ |  |  |  |  | 267.295599 |  |  | 120.3306
| D14 | Ⅰ |  |  |  |  | 86.11482 | -0.5 | 86.11487 | 151.6251
|  | Ⅱ |  |  |  |  | 273.481086 |  |  | 151.6251
4测回统计结果
序号 | 目标点 |  | 水平方向均值 |  | 归零方向均值 | 天顶角均值 | 垂直角 | 垂直角 | 斜距 | 仪高 | 标高 | 备注：限差控制
|  |  | (°′″) |  | (°′″) | (°′″) | (°) | (°′″) | m | m | m |  |  |  | 测站 | 点号 | 斜距 | 温度 |  | 气压 |  | 垂直角 | 仪器高 | 标高
1 | D15 |  |  |  |  | 92.30042 | -2.5012 | -2.3004 | 120.3307 | 1.5 | 1.318 | 2C互差9.00″ |  |  | C15-2 | D15 | 120.3307 | 27 | 27 | 946 | 946 | -2.3004 | 1.5 | 1.318
2 | D14 |  |  |  |  | 86.11494 | 3.8029 | 3.4811 | 151.6252 | 1.5 | 1.364 | 半测回归零差6.00″ |  |  | C15-2 | D14 | 151.6252 | 27 | 27 | 946 | 946 | 3.4811 | 1.5 | 1.364
水平角测回互差6.00″
[12 empty] | 垂直角指标差互差8.00″ |  |  | 测站 | 点号 | 斜距 | 温度 | 气压 | 垂直角 | 仪器高 | 标高
[12 empty] | 垂直角测回互差5.00″ |  |  | C15-2 | D15 | 120.3307 | 27 | 946 | -2.3004 | 1.5 | 1.318
[12 empty] | 斜距测回互差3mm |  |  | C15-2 | D14 | 151.6252 | 27 | 946 | 3.4811 | 1.5 | 1.364