## 原记录
C15_4站外业观测手簿
观测日期：2024.06.25 |  |  |  | 天气：晴朗 |  | 成像：清晰 |  | 温度：12.0℃ |  | 气压：1013.25hPa
测站点：C15_4 |  |  | 后视点： |  | 开始时间：03:39:48 |  | 结束时间：03:41:14 |  |  | 仪器：TM60 0.5_891170
测回 | 目标点 | 盘位 | 水平盘读数 | 2C | 度盘方向值 | 归零方向值 | 竖盘读数 | i | 天顶角 | 斜距 | 备注
|  |  | (°′″) | ″ | (°′″) | (°′″) | (°′″) | ″ | (°′″) | m
1 | D14 | Ⅰ | 32.46286 | -0.2 | 32.46287 | 0.00000 | 86.12430 | -3.2 | 86.12463 | 151.8246
|  | Ⅱ | 212.46288 |  |  |  | 273.471050 |  |  | 151.8245
| D15 | Ⅰ | 191.59574 | 0.6 | 191.59571 | 159.13284 | 92.31133 | -0.8 | 92.31141 | 120.0397
|  | Ⅱ | 11.59568 |  |  |  | 267.284506 |  |  | 120.0393
2 | D14 | Ⅰ | 32.46306 | -1.6 | 32.46314 | 0.00000 | 86.12441 | -0.6 | 86.12447 | 151.8245
|  | Ⅱ | 212.46322 |  |  |  | 273.471466 |  |  | 151.8248
| D15 | Ⅰ | 192.00000 | 2.6 | 191.59587 | 159.13273 | 92.31111 | -1.4 | 92.31126 | 120.0396
|  | Ⅱ | 11.59574 |  |  |  | 267.284599 |  |  | 120.0392
3 | D14 | Ⅰ | 32.46332 | 2.2 | 32.46321 | 0.00000 | 86.12447 | -0.7 | 86.12454 | 151.8245
|  | Ⅱ | 212.46310 |  |  |  | 273.471386 |  |  | 151.8248
| D15 | Ⅰ | 192.00003 | 2.3 | 191.59592 | 159.13271 | 92.31150 | 0.9 | 92.31141 | 120.0392
|  | Ⅱ | 11.59581 |  |  |  | 267.284677 |  |  | 120.04
统计： 外业观测手簿 |  | C15_4站外业观测手簿
3测回统计结果
序号 | 目标点 |  | 水平方向均值 |  | 归零方向均值 | 天顶角均值 | 斜距 |  | 备注：限差控制
|  |  | (°′″) |  | (°′″) | (°′″) | m
1 | D14 |  |  |  | 0.00000 | 86.12455 | 151.8246 |  | 2C互差20.00″
2 | D15 |  |  |  | 159.13276 | 92.31136 | 120.0395 |  | 半测回归零差20.00″
水平角测回互差20.00″
垂直角指标差互差8.00″
垂直角测回互差8.00″
斜距测回互差15mm

## 测站及镜站信息
观测日期 | 2024.06.24
天气 | 晴朗
成像 | 清晰
开始时间：03:39:48 |  | 结束时间：03:41:14
测站点号 | C15-4
仪高 | 1.5 | 测站气压 | 946 | 测站温度 | 27
后视标高 | 1.364 | 镜站1气压 | 946 | 镜站1温度 | 27
前视标高 | 1.318 | 镜站2气压 | 946 | 镜站2温度 | 27
观测员 | 赵延岭

## 记录模板
徕卡TM50仪器外业观测手簿
观测日期： |  | 2024.06.24 |  | 天气： | 晴朗 | 成像： | 清晰 | 温度（℃): |  | 27 | 气压（hPa): |  | 946 | 观测员
C15-4 |  |  | 仪高(m)： | 1.5 | 开始时间：03:39:48 |  | 结束时间：03:41:14 |  |  | 仪器：TM60 0.5_891170 |  |  |  | 赵延岭
测回 | 目标点 | 盘位 | 水平盘读数 | 2C | 度盘方向值 | 归零方向值 | 竖盘读数 | i | 天顶角 | 斜距 | 镜站温度 | 镜站气压 | 镜站标高 | 备注
|  |  | (°′″) | ″ | (°′″) | (°′″) | (°′″) | ″ | (°′″) | m | （℃) | （hPa) | （m)
1 | D14 | Ⅰ |  |  |  |  | 86.12430 | -3.2 | 86.12463 | 151.8246 | 27 | 946 | 1.364
|  | Ⅱ |  |  |  |  | 273.471050 |  |  | 151.8245
| D15 | Ⅰ |  |  |  |  | 92.31133 | -0.8 | 92.31141 | 120.0397 | 27 | 946 | 1.318
|  | Ⅱ |  |  |  |  | 267.284506 |  |  | 120.0393
2 | D14 | Ⅰ |  |  |  |  | 86.12441 | -0.6 | 86.12447 | 151.8245
|  | Ⅱ |  |  |  |  | 273.471466 |  |  | 151.8248
| D15 | Ⅰ |  |  |  |  | 92.31111 | -1.4 | 92.31126 | 120.0396
|  | Ⅱ |  |  |  |  | 267.284599 |  |  | 120.0392
3 | D14 | Ⅰ |  |  |  |  | 86.12447 | -0.7 | 86.12454 | 151.8245
|  | Ⅱ |  |  |  |  | 273.471386 |  |  | 151.8248
| D15 | Ⅰ |  |  |  |  | 92.31150 | 0.9 | 92.31141 | 120.0392
|  | Ⅱ |  |  |  |  | 267.284677 |  |  | 120.04
4测回统计结果
序号 | 目标点 |  | 水平方向均值 |  | 归零方向均值 | 天顶角均值 | 垂直角 | 垂直角 | 斜距 | 仪高 | 标高 | 备注：限差控制
|  |  | (°′″) |  | (°′″) | (°′″) | (°) | (°′″) | m | m | m |  |  |  | 测站 | 点号 | 斜距 | 温度 |  | 气压 |  | 垂直角 | 仪器高 | 标高
1 | D14 |  |  |  |  | 86.12455 | 3.7874 | 3.4714 | 151.8246 | 1.5 | 1.364 | 2C互差9.00″ |  |  | C15-4 | D14 | 151.8246 | 27 | 27 | 946 | 946 | 3.4714 | 1.5 | 1.364
2 | D15 |  |  |  |  | 92.31136 | -2.5204 | -2.3114 | 120.0395 | 1.5 | 1.318 | 半测回归零差6.00″ |  |  | C15-4 | D15 | 120.0395 | 27 | 27 | 946 | 946 | -2.3114 | 1.5 | 1.318
水平角测回互差6.00″
[12 empty] | 垂直角指标差互差8.00″ |  |  | 测站 | 点号 | 斜距 | 温度 | 气压 | 垂直角 | 仪器高 | 标高
[12 empty] | 垂直角测回互差5.00″ |  |  | C15-4 | D14 | 151.8246 | 27 | 946 | 3.4714 | 1.5 | 1.364
[12 empty] | 斜距测回互差3mm |  |  | C15-4 | D15 | 120.0395 | 27 | 946 | -2.3114 | 1.5 | 1.318