## 原记录
C16_2站外业观测手簿
观测日期：2024.06.25 |  |  |  | 天气：晴朗 |  | 成像：清晰 |  | 温度：12.0℃ |  | 气压：1013.25hPa
测站点：C16_2 |  |  | 后视点： |  | 开始时间：04:02:41 |  | 结束时间：04:04:04 |  |  | 仪器：TM60 0.5_891170
测回 | 目标点 | 盘位 | 水平盘读数 | 2C | 度盘方向值 | 归零方向值 | 竖盘读数 | i | 天顶角 | 斜距 | 备注
|  |  | (°′″) | ″ | (°′″) | (°′″) | (°′″) | ″ | (°′″) | m
1 | D15 | Ⅰ | 324.54383 | 0.7 | 324.54379 | 0.00000 | 87.31176 | -1.6 | 87.31192 | 92.9344
|  | Ⅱ | 144.54376 |  |  |  | 272.283921 |  |  | 92.9352
| D16 | Ⅰ | 132.13397 | 4.8 | 132.13373 | 167.18594 | 91.40184 | -1.2 | 91.40196 | 128.9655
|  | Ⅱ | 312.13349 |  |  |  | 268.193919 |  |  | 128.9652
2 | D15 | Ⅰ | 324.54403 | 1.3 | 324.54396 | 0.00000 | 87.31161 | -1.8 | 87.31179 | 92.9353
|  | Ⅱ | 144.54389 |  |  |  | 272.284029 |  |  | 92.9353
| D16 | Ⅰ | 132.13405 | 2.2 | 132.13394 | 167.18598 | 91.40193 | -1.2 | 91.40204 | 128.9655
|  | Ⅱ | 312.13383 |  |  |  | 268.193843 |  |  | 128.9652
3 | D15 | Ⅰ | 324.54408 | 1.7 | 324.54399 | 0.00000 | 87.31162 | -1.8 | 87.31180 | 92.9353
|  | Ⅱ | 144.54390 |  |  |  | 272.284027 |  |  | 92.9354
| D16 | Ⅰ | 132.13420 | 2.1 | 132.13409 | 167.19010 | 91.40198 | -0.2 | 91.40200 | 128.9655
|  | Ⅱ | 312.13399 |  |  |  | 268.193973 |  |  | 128.9654
统计： 外业观测手簿 |  | C16_2站外业观测手簿
3测回统计结果
序号 | 目标点 |  | 水平方向均值 |  | 归零方向均值 | 天顶角均值 | 斜距 |  | 备注：限差控制
|  |  | (°′″) |  | (°′″) | (°′″) | m
1 | D15 |  |  |  | 0.00000 | 87.31184 | 92.9352 |  | 2C互差20.00″
2 | D16 |  |  |  | 167.19001 | 91.40200 | 128.9654 |  | 半测回归零差20.00″
水平角测回互差20.00″
垂直角指标差互差8.00″
垂直角测回互差8.00″
斜距测回互差15mm

## 测站及镜站信息
观测日期 | 2024.06.24
天气 | 晴朗
成像 | 清晰
开始时间：04:02:41 |  | 结束时间：04:04:04
测站点号 | C16-2
仪高 | 1.5 | 测站气压 | 950 | 测站温度 | 28.2
后视标高 | 1.318 | 镜站1气压 | 950 | 镜站1温度 | 28.2
前视标高 | 1.364 | 镜站2气压 | 950 | 镜站2温度 | 28.2
观测员 | 赵延岭

## 记录模板
徕卡TM50仪器外业观测手簿
观测日期： |  | 2024.06.24 |  | 天气： | 晴朗 | 成像： | 清晰 | 温度（℃): |  | 28.2 | 气压（hPa): |  | 950 | 观测员
C16-2 |  |  | 仪高(m)： | 1.5 | 开始时间：04:02:41 |  | 结束时间：04:04:04 |  |  | 仪器：TM60 0.5_891170 |  |  |  | 赵延岭
测回 | 目标点 | 盘位 | 水平盘读数 | 2C | 度盘方向值 | 归零方向值 | 竖盘读数 | i | 天顶角 | 斜距 | 镜站温度 | 镜站气压 | 镜站标高 | 备注
|  |  | (°′″) | ″ | (°′″) | (°′″) | (°′″) | ″ | (°′″) | m | （℃) | （hPa) | （m)
1 | D15 | Ⅰ |  |  |  |  | 87.31176 | -1.6 | 87.31192 | 92.9344 | 28.2 | 950 | 1.318
|  | Ⅱ |  |  |  |  | 272.283921 |  |  | 92.9352
| D16 | Ⅰ |  |  |  |  | 91.40184 | -1.2 | 91.40196 | 128.9655 | 28.2 | 950 | 1.364
|  | Ⅱ |  |  |  |  | 268.193919 |  |  | 128.9652
2 | D15 | Ⅰ |  |  |  |  | 87.31161 | -1.8 | 87.31179 | 92.9353
|  | Ⅱ |  |  |  |  | 272.284029 |  |  | 92.9353
| D16 | Ⅰ |  |  |  |  | 91.40193 | -1.2 | 91.40204 | 128.9655
|  | Ⅱ |  |  |  |  | 268.193843 |  |  | 128.9652
3 | D15 | Ⅰ |  |  |  |  | 87.31162 | -1.8 | 87.31180 | 92.9353
|  | Ⅱ |  |  |  |  | 272.284027 |  |  | 92.9354
| D16 | Ⅰ |  |  |  |  | 91.40198 | -0.2 | 91.40200 | 128.9655
|  | Ⅱ |  |  |  |  | 268.193973 |  |  | 128.9654
4测回统计结果
序号 | 目标点 |  | 水平方向均值 |  | 归零方向均值 | 天顶角均值 | 垂直角 | 垂直角 | 斜距 | 仪高 | 标高 | 备注：限差控制
|  |  | (°′″) |  | (°′″) | (°′″) | (°) | (°′″) | m | m | m |  |  |  | 测站 | 点号 | 斜距 | 温度 |  | 气压 |  | 垂直角 | 仪器高 | 标高
1 | D15 |  |  |  |  | 87.31184 | 2.4782 | 2.2842 | 92.9352 | 1.5 | 1.318 | 2C互差9.00″ |  |  | C16-2 | D15 | 92.9352 | 28.2 | 28.2 | 950 | 950 | 2.2842 | 1.5 | 1.318
2 | D16 |  |  |  |  | 91.40200 | -1.6722 | -1.402 | 128.9654 | 1.5 | 1.364 | 半测回归零差6.00″ |  |  | C16-2 | D16 | 128.9654 | 28.2 | 28.2 | 950 | 950 | -1.402 | 1.5 | 1.364
水平角测回互差6.00″
[12 empty] | 垂直角指标差互差8.00″ |  |  | 测站 | 点号 | 斜距 | 温度 | 气压 | 垂直角 | 仪器高 | 标高
[12 empty] | 垂直角测回互差5.00″ |  |  | C16-2 | D15 | 92.9352 | 28.2 | 950 | 2.2842 | 1.5 | 1.318
[12 empty] | 斜距测回互差3mm |  |  | C16-2 | D16 | 128.9654 | 28.2 | 950 | -1.402 | 1.5 | 1.364