## 原记录
C16_3站外业观测手簿
观测日期：2024.06.25 |  |  |  | 天气：晴朗 |  | 成像：清晰 |  | 温度：12.0℃ |  | 气压：1013.25hPa
测站点：C16_3 |  |  | 后视点： |  | 开始时间：04:06:48 |  | 结束时间：04:08:22 |  |  | 仪器：TM60 0.5_891170
测回 | 目标点 | 盘位 | 水平盘读数 | 2C | 度盘方向值 | 归零方向值 | 竖盘读数 | i | 天顶角 | 斜距 | 备注
|  |  | (°′″) | ″ | (°′″) | (°′″) | (°′″) | ″ | (°′″) | m
1 | D16 | Ⅰ | 61.27524 | -1.1 | 61.27530 | 0.00000 | 91.42519 | -0.2 | 91.42521 | 131.6022
|  | Ⅱ | 241.27535 |  |  |  | 268.170773 |  |  | 131.6021
| D15 | Ⅰ | 253.03248 | -0.3 | 253.03249 | 191.35319 | 87.33122 | -1.3 | 87.33135 | 90.0696
|  | Ⅱ | 73.03250 |  |  |  | 272.264519 |  |  | 90.0692
2 | D16 | Ⅰ | 61.27551 | 0.0 | 61.27551 | 0.00000 | 91.42520 | 1.2 | 91.42508 | 131.6021
|  | Ⅱ | 241.27550 |  |  |  | 268.171048 |  |  | 131.6021
| D15 | Ⅰ | 253.03290 | 1.3 | 253.03284 | 191.35334 | 87.33091 | -1.4 | 87.33105 | 90.0692
|  | Ⅱ | 73.03278 |  |  |  | 272.264817 |  |  | 90.0694
3 | D16 | Ⅰ | 61.27572 | 0.2 | 61.27572 | 0.00000 | 91.42516 | -0.0 | 91.42517 | 131.6021
|  | Ⅱ | 241.27571 |  |  |  | 268.170832 |  |  | 131.6021
| D15 | Ⅰ | 253.03286 | 4.2 | 253.03265 | 191.35294 | 87.33122 | -0.3 | 87.33124 | 90.0683
|  | Ⅱ | 73.03244 |  |  |  | 272.264730 |  |  | 90.0684
统计： 外业观测手簿 |  | C16_3站外业观测手簿
3测回统计结果
序号 | 目标点 |  | 水平方向均值 |  | 归零方向均值 | 天顶角均值 | 斜距 |  | 备注：限差控制
|  |  | (°′″) |  | (°′″) | (°′″) | m
1 | D16 |  |  |  | 0.00000 | 91.42515 | 131.6021 |  | 2C互差20.00″
2 | D15 |  |  |  | 191.35316 | 87.33121 | 90.069 |  | 半测回归零差20.00″
水平角测回互差20.00″
垂直角指标差互差8.00″
垂直角测回互差8.00″
斜距测回互差15mm

## 测站及镜站信息
观测日期 | 2024.06.24
天气 | 晴朗
成像 | 清晰
开始时间：04:06:48 |  | 结束时间：04:08:22
测站点号 | C16-3
仪高 | 1.5 | 测站气压 | 950 | 测站温度 | 28.2
后视标高 | 1.364 | 镜站1气压 | 950 | 镜站1温度 | 28.2
前视标高 | 1.318 | 镜站2气压 | 950 | 镜站2温度 | 28.2
观测员 | 赵延岭

## 记录模板
徕卡TM50仪器外业观测手簿
观测日期： |  | 2024.06.24 |  | 天气： | 晴朗 | 成像： | 清晰 | 温度（℃): |  | 28.2 | 气压（hPa): |  | 950 | 观测员
C16-3 |  |  | 仪高(m)： | 1.5 | 开始时间：04:06:48 |  | 结束时间：04:08:22 |  |  | 仪器：TM60 0.5_891170 |  |  |  | 赵延岭
测回 | 目标点 | 盘位 | 水平盘读数 | 2C | 度盘方向值 | 归零方向值 | 竖盘读数 | i | 天顶角 | 斜距 | 镜站温度 | 镜站气压 | 镜站标高 | 备注
|  |  | (°′″) | ″ | (°′″) | (°′″) | (°′″) | ″ | (°′″) | m | （℃) | （hPa) | （m)
1 | D16 | Ⅰ |  |  |  |  | 91.42519 | -0.2 | 91.42521 | 131.6022 | 28.2 | 950 | 1.364
|  | Ⅱ |  |  |  |  | 268.170773 |  |  | 131.6021
| D15 | Ⅰ |  |  |  |  | 87.33122 | -1.3 | 87.33135 | 90.0696 | 28.2 | 950 | 1.318
|  | Ⅱ |  |  |  |  | 272.264519 |  |  | 90.0692
2 | D16 | Ⅰ |  |  |  |  | 91.42520 | 1.2 | 91.42508 | 131.6021
|  | Ⅱ |  |  |  |  | 268.171048 |  |  | 131.6021
| D15 | Ⅰ |  |  |  |  | 87.33091 | -1.4 | 87.33105 | 90.0692
|  | Ⅱ |  |  |  |  | 272.264817 |  |  | 90.0694
3 | D16 | Ⅰ |  |  |  |  | 91.42516 | -0.0 | 91.42517 | 131.6021
|  | Ⅱ |  |  |  |  | 268.170832 |  |  | 131.6021
| D15 | Ⅰ |  |  |  |  | 87.33122 | -0.3 | 87.33124 | 90.0683
|  | Ⅱ |  |  |  |  | 272.264730 |  |  | 90.0684
4测回统计结果
序号 | 目标点 |  | 水平方向均值 |  | 归零方向均值 | 天顶角均值 | 垂直角 | 垂直角 | 斜距 | 仪高 | 标高 | 备注：限差控制
|  |  | (°′″) |  | (°′″) | (°′″) | (°) | (°′″) | m | m | m |  |  |  | 测站 | 点号 | 斜距 | 温度 |  | 气压 |  | 垂直角 | 仪器高 | 标高
1 | D16 |  |  |  |  | 91.42515 | -1.7143 | -1.4252 | 131.6021 | 1.5 | 1.364 | 2C互差9.00″ |  |  | C16-3 | D16 | 131.6021 | 28.2 | 28.2 | 950 | 950 | -1.4252 | 1.5 | 1.364
2 | D15 |  |  |  |  | 87.33121 | 2.4466 | 2.2648 | 90.069 | 1.5 | 1.318 | 半测回归零差6.00″ |  |  | C16-3 | D15 | 90.069 | 28.2 | 28.2 | 950 | 950 | 2.2648 | 1.5 | 1.318
水平角测回互差6.00″
[12 empty] | 垂直角指标差互差8.00″ |  |  | 测站 | 点号 | 斜距 | 温度 | 气压 | 垂直角 | 仪器高 | 标高
[12 empty] | 垂直角测回互差5.00″ |  |  | C16-3 | D16 | 131.6021 | 28.2 | 950 | -1.4252 | 1.5 | 1.364
[12 empty] | 斜距测回互差3mm |  |  | C16-3 | D15 | 90.069 | 28.2 | 950 | 2.2648 | 1.5 | 1.318