## 原记录
C16_4站外业观测手簿
观测日期：2024.06.25 |  |  |  | 天气：晴朗 |  | 成像：清晰 |  | 温度：12.0℃ |  | 气压：1013.25hPa
测站点：C16_4 |  |  | 后视点： |  | 开始时间：04:11:50 |  | 结束时间：04:13:25 |  |  | 仪器：TM60 0.5_891170
测回 | 目标点 | 盘位 | 水平盘读数 | 2C | 度盘方向值 | 归零方向值 | 竖盘读数 | i | 天顶角 | 斜距 | 备注
|  |  | (°′″) | ″ | (°′″) | (°′″) | (°′″) | ″ | (°′″) | m
1 | D16 | Ⅰ | 60.02052 | -1.9 | 60.02061 | 0.00000 | 91.41450 | -0.9 | 91.41459 | 131.6702
|  | Ⅱ | 240.02071 |  |  |  | 268.181318 |  |  | 131.6702
| D15 | Ⅰ | 251.34115 | 0.1 | 251.34114 | 191.32053 | 87.31304 | 0.2 | 87.31302 | 89.9904
|  | Ⅱ | 71.34114 |  |  |  | 272.282997 |  |  | 89.9904
2 | D16 | Ⅰ | 60.02100 | 2.0 | 60.02090 | 0.00000 | 91.41467 | 0.2 | 91.41466 | 131.6703
|  | Ⅱ | 240.02080 |  |  |  | 268.181359 |  |  | 131.6703
| D15 | Ⅰ | 251.34140 | 0.9 | 251.34135 | 191.32045 | 87.31317 | 0.6 | 87.31311 | 89.9903
|  | Ⅱ | 71.34131 |  |  |  | 272.282950 |  |  | 89.9903
3 | D16 | Ⅰ | 60.02106 | 2.0 | 60.02096 | 0.00000 | 91.41482 | 1.5 | 91.41468 | 131.6703
|  | Ⅱ | 240.02086 |  |  |  | 268.181471 |  |  | 131.6703
| D15 | Ⅰ | 251.34142 | 3.1 | 251.34126 | 191.32030 | 87.31321 | 0.8 | 87.31313 | 89.9904
|  | Ⅱ | 71.34111 |  |  |  | 272.282946 |  |  | 89.9903
统计： 外业观测手簿 |  | C16_4站外业观测手簿
3测回统计结果
序号 | 目标点 |  | 水平方向均值 |  | 归零方向均值 | 天顶角均值 | 斜距 |  | 备注：限差控制
|  |  | (°′″) |  | (°′″) | (°′″) | m
1 | D16 |  |  |  | 0.00000 | 91.41464 | 131.6703 |  | 2C互差20.00″
2 | D15 |  |  |  | 191.32043 | 87.31309 | 89.9903 |  | 半测回归零差20.00″
水平角测回互差20.00″
垂直角指标差互差8.00″
垂直角测回互差8.00″
斜距测回互差15mm

## 测站及镜站信息
观测日期 | 2024.06.24
天气 | 晴朗
成像 | 清晰
开始时间：04:11:50 |  | 结束时间：04:13:25
测站点号 | C16-4
仪高 | 1.5 | 测站气压 | 950 | 测站温度 | 28.2
后视标高 | 1.364 | 镜站1气压 | 950 | 镜站1温度 | 28.2
前视标高 | 1.318 | 镜站2气压 | 950 | 镜站2温度 | 28.2
观测员 | 赵延岭

## 记录模板
徕卡TM50仪器外业观测手簿
观测日期： |  | 2024.06.24 |  | 天气： | 晴朗 | 成像： | 清晰 | 温度（℃): |  | 28.2 | 气压（hPa): |  | 950 | 观测员
C16-4 |  |  | 仪高(m)： | 1.5 | 开始时间：04:11:50 |  | 结束时间：04:13:25 |  |  | 仪器：TM60 0.5_891170 |  |  |  | 赵延岭
测回 | 目标点 | 盘位 | 水平盘读数 | 2C | 度盘方向值 | 归零方向值 | 竖盘读数 | i | 天顶角 | 斜距 | 镜站温度 | 镜站气压 | 镜站标高 | 备注
|  |  | (°′″) | ″ | (°′″) | (°′″) | (°′″) | ″ | (°′″) | m | （℃) | （hPa) | （m)
1 | D16 | Ⅰ |  |  |  |  | 91.41450 | -0.9 | 91.41459 | 131.6702 | 28.2 | 950 | 1.364
|  | Ⅱ |  |  |  |  | 268.181318 |  |  | 131.6702
| D15 | Ⅰ |  |  |  |  | 87.31304 | 0.2 | 87.31302 | 89.9904 | 28.2 | 950 | 1.318
|  | Ⅱ |  |  |  |  | 272.282997 |  |  | 89.9904
2 | D16 | Ⅰ |  |  |  |  | 91.41467 | 0.2 | 91.41466 | 131.6703
|  | Ⅱ |  |  |  |  | 268.181359 |  |  | 131.6703
| D15 | Ⅰ |  |  |  |  | 87.31317 | 0.6 | 87.31311 | 89.9903
|  | Ⅱ |  |  |  |  | 272.282950 |  |  | 89.9903
3 | D16 | Ⅰ |  |  |  |  | 91.41482 | 1.5 | 91.41468 | 131.6703
|  | Ⅱ |  |  |  |  | 268.181471 |  |  | 131.6703
| D15 | Ⅰ |  |  |  |  | 87.31321 | 0.8 | 87.31313 | 89.9904
|  | Ⅱ |  |  |  |  | 272.282946 |  |  | 89.9903
4测回统计结果
序号 | 目标点 |  | 水平方向均值 |  | 归零方向均值 | 天顶角均值 | 垂直角 | 垂直角 | 斜距 | 仪高 | 标高 | 备注：限差控制
|  |  | (°′″) |  | (°′″) | (°′″) | (°) | (°′″) | m | m | m |  |  |  | 测站 | 点号 | 斜距 | 温度 |  | 气压 |  | 垂直角 | 仪器高 | 标高
1 | D16 |  |  |  |  | 91.41464 | -1.6962 | -1.4146 | 131.6703 | 1.5 | 1.364 | 2C互差9.00″ |  |  | C16-4 | D16 | 131.6703 | 28.2 | 28.2 | 950 | 950 | -1.4146 | 1.5 | 1.364
2 | D15 |  |  |  |  | 87.31309 | 2.4747 | 2.2829 | 89.9903 | 1.5 | 1.318 | 半测回归零差6.00″ |  |  | C16-4 | D15 | 89.9903 | 28.2 | 28.2 | 950 | 950 | 2.2829 | 1.5 | 1.318
水平角测回互差6.00″
[12 empty] | 垂直角指标差互差8.00″ |  |  | 测站 | 点号 | 斜距 | 温度 | 气压 | 垂直角 | 仪器高 | 标高
[12 empty] | 垂直角测回互差5.00″ |  |  | C16-4 | D16 | 131.6703 | 28.2 | 950 | -1.4146 | 1.5 | 1.364
[12 empty] | 斜距测回互差3mm |  |  | C16-4 | D15 | 89.9903 | 28.2 | 950 | 2.2829 | 1.5 | 1.318