## 原记录
C17_1站外业观测手簿
观测日期：2024.06.25 |  |  |  | 天气：晴朗 |  | 成像：清晰 |  | 温度：12.0℃ |  | 气压：1013.25hPa
测站点：C17_1 |  |  | 后视点： |  | 开始时间：04:42:48 |  | 结束时间：04:44:22 |  |  | 仪器：TM60 0.5_891170
测回 | 目标点 | 盘位 | 水平盘读数 | 2C | 度盘方向值 | 归零方向值 | 竖盘读数 | i | 天顶角 | 斜距 | 备注
|  |  | (°′″) | ″ | (°′″) | (°′″) | (°′″) | ″ | (°′″) | m
1 | D16 | Ⅰ | 218.48182 | -1.6 | 218.48190 | 0.00000 | 87.37438 | -3.4 | 87.37473 | 82.1167
|  | Ⅱ | 38.48198 |  |  |  | 272.220928 |  |  | 82.1167
| D17 | Ⅰ | 75.34030 | -2.8 | 75.34044 | 216.45454 | 83.38029 | -2.9 | 83.38058 | 53.2293
|  | Ⅱ | 255.34058 |  |  |  | 276.215128 |  |  | 53.2293
2 | D16 | Ⅰ | 218.48227 | 5.9 | 218.48197 | 0.00000 | 87.37446 | -1.9 | 87.37465 | 82.117
|  | Ⅱ | 38.48167 |  |  |  | 272.221159 |  |  | 82.1167
| D17 | Ⅰ | 75.34046 | -2.1 | 75.34056 | 216.45460 | 83.38024 | -2.2 | 83.38046 | 53.2296
|  | Ⅱ | 255.34067 |  |  |  | 276.215328 |  |  | 53.2294
3 | D16 | Ⅰ | 218.48182 | 2.4 | 218.48170 | 0.00000 | 87.37461 | -1.5 | 87.37476 | 82.1167
|  | Ⅱ | 38.48158 |  |  |  | 272.221094 |  |  | 82.1167
| D17 | Ⅰ | 75.34041 | 0.2 | 75.34040 | 216.45470 | 83.38042 | -2.2 | 83.38064 | 53.2293
|  | Ⅱ | 255.34039 |  |  |  | 276.215143 |  |  | 53.2294
统计： 外业观测手簿 |  | C17_1站外业观测手簿
3测回统计结果
序号 | 目标点 |  | 水平方向均值 |  | 归零方向均值 | 天顶角均值 | 斜距 |  | 备注：限差控制
|  |  | (°′″) |  | (°′″) | (°′″) | m
1 | D16 |  |  |  | 0.00000 | 87.37471 | 82.1168 |  | 2C互差20.00″
2 | D17 |  |  |  | 216.45461 | 83.38056 | 53.2294 |  | 半测回归零差20.00″
水平角测回互差20.00″
垂直角指标差互差8.00″
垂直角测回互差8.00″
斜距测回互差15mm

## 测站及镜站信息
观测日期 | 2024.06.24
天气 | 晴朗
成像 | 清晰
开始时间：04:42:48 |  | 结束时间：04:44:22
测站点号 | C17-1
仪高 | 1.5 | 测站气压 | 950 | 测站温度 | 29
后视标高 | 1.364 | 镜站1气压 | 950 | 镜站1温度 | 29 | D16
前视标高 | 1.318 | 镜站2气压 | 950 | 镜站2温度 | 29 | D17
观测员 | 赵延岭

## 记录模板
徕卡TM50仪器外业观测手簿
观测日期： |  | 2024.06.24 |  | 天气： | 晴朗 | 成像： | 清晰 | 温度（℃): |  | 29 | 气压（hPa): |  | 950 | 观测员
C17-1 |  |  | 仪高(m)： | 1.5 | 开始时间：04:42:48 |  | 结束时间：04:44:22 |  |  | 仪器：TM60 0.5_891170 |  |  |  | 赵延岭
测回 | 目标点 | 盘位 | 水平盘读数 | 2C | 度盘方向值 | 归零方向值 | 竖盘读数 | i | 天顶角 | 斜距 | 镜站温度 | 镜站气压 | 镜站标高 | 备注
|  |  | (°′″) | ″ | (°′″) | (°′″) | (°′″) | ″ | (°′″) | m | （℃) | （hPa) | （m)
1 | D16 | Ⅰ |  |  |  |  | 87.37438 | -3.4 | 87.37473 | 82.1167 | 29 | 950 | 1.364
|  | Ⅱ |  |  |  |  | 272.220928 |  |  | 82.1167
| D17 | Ⅰ |  |  |  |  | 83.38029 | -2.9 | 83.38058 | 53.2293 | 29 | 950 | 1.318
|  | Ⅱ |  |  |  |  | 276.215128 |  |  | 53.2293
2 | D16 | Ⅰ |  |  |  |  | 87.37446 | -1.9 | 87.37465 | 82.117
|  | Ⅱ |  |  |  |  | 272.221159 |  |  | 82.1167
| D17 | Ⅰ |  |  |  |  | 83.38024 | -2.2 | 83.38046 | 53.2296
|  | Ⅱ |  |  |  |  | 276.215328 |  |  | 53.2294
3 | D16 | Ⅰ |  |  |  |  | 87.37461 | -1.5 | 87.37476 | 82.1167
|  | Ⅱ |  |  |  |  | 272.221094 |  |  | 82.1167
| D17 | Ⅰ |  |  |  |  | 83.38042 | -2.2 | 83.38064 | 53.2293
|  | Ⅱ |  |  |  |  | 276.215143 |  |  | 53.2294
4测回统计结果
序号 | 目标点 |  | 水平方向均值 |  | 归零方向均值 | 天顶角均值 | 垂直角 | 垂直角 | 斜距 | 仪高 | 标高 | 备注：限差控制
|  |  | (°′″) |  | (°′″) | (°′″) | (°) | (°′″) | m | m | m |  |  |  | 测站 | 点号 | 斜距 | 温度 |  | 气压 |  | 垂直角 | 仪器高 | 标高
1 | D16 |  |  |  |  | 87.37471 | 2.3703 | 2.2213 | 82.1168 | 1.5 | 1.364 | 2C互差9.00″ |  |  | C17-1 | D16 | 82.1168 | 29 | 29 | 950 | 950 | 2.2213 | 1.5 | 1.364
2 | D17 |  |  |  |  | 83.38056 | 6.3651 | 6.2154 | 53.2294 | 1.5 | 1.318 | 半测回归零差6.00″ |  |  | C17-1 | D17 | 53.2294 | 29 | 29 | 950 | 950 | 6.2154 | 1.5 | 1.318
水平角测回互差6.00″
[12 empty] | 垂直角指标差互差8.00″ |  |  | 测站 | 点号 | 斜距 | 温度 | 气压 | 垂直角 | 仪器高 | 标高
[12 empty] | 垂直角测回互差5.00″ |  |  | C17-1 | D16 | 82.1168 | 29 | 950 | 2.2213 | 1.5 | 1.364
[12 empty] | 斜距测回互差3mm |  |  | C17-1 | D17 | 53.2294 | 29 | 950 | 6.2154 | 1.5 | 1.318