## 原记录
C17_2站外业观测手簿
观测日期：2024.06.25 |  |  |  | 天气：晴朗 |  | 成像：清晰 |  | 温度：12.0℃ |  | 气压：1013.25hPa
测站点：C17_2 |  |  | 后视点： |  | 开始时间：04:47:37 |  | 结束时间：04:49:01 |  |  | 仪器：TM60 0.5_891170
测回 | 目标点 | 盘位 | 水平盘读数 | 2C | 度盘方向值 | 归零方向值 | 竖盘读数 | i | 天顶角 | 斜距 | 备注
|  |  | (°′″) | ″ | (°′″) | (°′″) | (°′″) | ″ | (°′″) | m
1 | D17 | Ⅰ | 75.35120 | -0.6 | 75.35123 | 0.00000 | 83.37264 | -0.9 | 83.37273 | 53.2462
|  | Ⅱ | 255.35126 |  |  |  | 276.223178 |  |  | 53.2462
| D16 | Ⅰ | 218.38400 | 3.9 | 218.38380 | 143.03257 | 87.37213 | -2.1 | 87.37234 | 82.168
|  | Ⅱ | 38.38360 |  |  |  | 272.223441 |  |  | 82.1679
2 | D17 | Ⅰ | 75.35109 | -1.3 | 75.35115 | 0.00000 | 83.37253 | -1.7 | 83.37271 | 53.2463
|  | Ⅱ | 255.35121 |  |  |  | 276.223121 |  |  | 53.2463
| D16 | Ⅰ | 218.38419 | 3.5 | 218.38402 | 143.03287 | 87.37189 | -2.8 | 87.37217 | 82.1679
|  | Ⅱ | 38.38385 |  |  |  | 272.223551 |  |  | 82.1681
3 | D17 | Ⅰ | 75.35119 | -2.6 | 75.35132 | 0.00000 | 83.37249 | -2.2 | 83.37271 | 53.246
|  | Ⅱ | 255.35145 |  |  |  | 276.223067 |  |  | 53.2464
| D16 | Ⅰ | 218.38424 | 3.6 | 218.38406 | 143.03275 | 87.37186 | -3.8 | 87.37224 | 82.1677
|  | Ⅱ | 38.38388 |  |  |  | 272.223388 |  |  | 82.1676
统计： 外业观测手簿 |  | C17_2站外业观测手簿
3测回统计结果
序号 | 目标点 |  | 水平方向均值 |  | 归零方向均值 | 天顶角均值 | 斜距 |  | 备注：限差控制
|  |  | (°′″) |  | (°′″) | (°′″) | m
1 | D17 |  |  |  | 0.00000 | 83.37272 | 53.2462 |  | 2C互差20.00″
2 | D16 |  |  |  | 143.03273 | 87.37225 | 82.1679 |  | 半测回归零差20.00″
水平角测回互差20.00″
垂直角指标差互差8.00″
垂直角测回互差8.00″
斜距测回互差15mm

## 测站及镜站信息
观测日期 | 2024.06.24
天气 | 晴朗
成像 | 清晰
开始时间：04:47:37 |  | 结束时间：04:49:01
测站点号 | C17-2
仪高 | 1.5 | 测站气压 | 950 | 测站温度 | 29
后视标高 | 1.318 | 镜站1气压 | 950 | 镜站1温度 | 29 | D17
前视标高 | 1.364 | 镜站2气压 | 950 | 镜站2温度 | 29 | D16
观测员 | 赵延岭

## 记录模板
徕卡TM50仪器外业观测手簿
观测日期： |  | 2024.06.24 |  | 天气： | 晴朗 | 成像： | 清晰 | 温度（℃): |  | 29 | 气压（hPa): |  | 950 | 观测员
C17-2 |  |  | 仪高(m)： | 1.5 | 开始时间：04:47:37 |  | 结束时间：04:49:01 |  |  | 仪器：TM60 0.5_891170 |  |  |  | 赵延岭
测回 | 目标点 | 盘位 | 水平盘读数 | 2C | 度盘方向值 | 归零方向值 | 竖盘读数 | i | 天顶角 | 斜距 | 镜站温度 | 镜站气压 | 镜站标高 | 备注
|  |  | (°′″) | ″ | (°′″) | (°′″) | (°′″) | ″ | (°′″) | m | （℃) | （hPa) | （m)
1 | D17 | Ⅰ |  |  |  |  | 83.37264 | -0.9 | 83.37273 | 53.2462 | 29 | 950 | 1.318
|  | Ⅱ |  |  |  |  | 276.223178 |  |  | 53.2462
| D16 | Ⅰ |  |  |  |  | 87.37213 | -2.1 | 87.37234 | 82.168 | 29 | 950 | 1.364
|  | Ⅱ |  |  |  |  | 272.223441 |  |  | 82.1679
2 | D17 | Ⅰ |  |  |  |  | 83.37253 | -1.7 | 83.37271 | 53.2463
|  | Ⅱ |  |  |  |  | 276.223121 |  |  | 53.2463
| D16 | Ⅰ |  |  |  |  | 87.37189 | -2.8 | 87.37217 | 82.1679
|  | Ⅱ |  |  |  |  | 272.223551 |  |  | 82.1681
3 | D17 | Ⅰ |  |  |  |  | 83.37249 | -2.2 | 83.37271 | 53.246
|  | Ⅱ |  |  |  |  | 276.223067 |  |  | 53.2464
| D16 | Ⅰ |  |  |  |  | 87.37186 | -3.8 | 87.37224 | 82.1677
|  | Ⅱ |  |  |  |  | 272.223388 |  |  | 82.1676
4测回统计结果
序号 | 目标点 |  | 水平方向均值 |  | 归零方向均值 | 天顶角均值 | 垂直角 | 垂直角 | 斜距 | 仪高 | 标高 | 备注：限差控制
|  |  | (°′″) |  | (°′″) | (°′″) | (°) | (°′″) | m | m | m |  |  |  | 测站 | 点号 | 斜距 | 温度 |  | 气压 |  | 垂直角 | 仪器高 | 标高
1 | D17 |  |  |  |  | 83.37272 | 6.3758 | 6.2233 | 53.2462 | 1.5 | 1.318 | 2C互差9.00″ |  |  | C17-2 | D17 | 53.2462 | 29 | 29 | 950 | 950 | 6.2233 | 1.5 | 1.318
2 | D16 |  |  |  |  | 87.37225 | 2.3771 | 2.2238 | 82.1679 | 1.5 | 1.364 | 半测回归零差6.00″ |  |  | C17-2 | D16 | 82.1679 | 29 | 29 | 950 | 950 | 2.2238 | 1.5 | 1.364
水平角测回互差6.00″
[12 empty] | 垂直角指标差互差8.00″ |  |  | 测站 | 点号 | 斜距 | 温度 | 气压 | 垂直角 | 仪器高 | 标高
[12 empty] | 垂直角测回互差5.00″ |  |  | C17-2 | D17 | 53.2462 | 29 | 950 | 6.2233 | 1.5 | 1.318
[12 empty] | 斜距测回互差3mm |  |  | C17-2 | D16 | 82.1679 | 29 | 950 | 2.2238 | 1.5 | 1.364