## 原记录
C17_3站外业观测手簿
观测日期：2024.06.25 |  |  |  | 天气：晴朗 |  | 成像：清晰 |  | 温度：12.0℃ |  | 气压：1013.25hPa
测站点：C17_3 |  |  | 后视点： |  | 开始时间：04:57:24 |  | 结束时间：04:58:46 |  |  | 仪器：TM60 0.5_891170
测回 | 目标点 | 盘位 | 水平盘读数 | 2C | 度盘方向值 | 归零方向值 | 竖盘读数 | i | 天顶角 | 斜距 | 备注
|  |  | (°′″) | ″ | (°′″) | (°′″) | (°′″) | ″ | (°′″) | m
1 | D17 | Ⅰ | 73.29169 | -2.3 | 73.29180 | 0.00000 | 83.39089 | -1.7 | 83.39107 | 53.4631
|  | Ⅱ | 253.29191 |  |  |  | 276.204758 |  |  | 53.4631
| D16 | Ⅰ | 216.36305 | 1.3 | 216.36298 | 143.07118 | 87.37035 | -2.7 | 87.37063 | 81.9364
|  | Ⅱ | 36.36292 |  |  |  | 272.225099 |  |  | 81.9363
2 | D17 | Ⅰ | 73.29180 | -1.7 | 73.29188 | 0.00000 | 83.39085 | -1.5 | 83.39100 | 53.4633
|  | Ⅱ | 253.29197 |  |  |  | 276.204844 |  |  | 53.4633
| D16 | Ⅰ | 216.36320 | 0.3 | 216.36319 | 143.07131 | 87.37014 | -3.1 | 87.37045 | 81.9364
|  | Ⅱ | 36.36318 |  |  |  | 272.225239 |  |  | 81.9365
3 | D17 | Ⅰ | 73.29203 | 0.5 | 73.29201 | 0.00000 | 83.39087 | -1.5 | 83.39102 | 53.4632
|  | Ⅱ | 253.29198 |  |  |  | 276.204824 |  |  | 53.4633
| D16 | Ⅰ | 216.36320 | 0.9 | 216.36315 | 143.07115 | 87.37028 | -1.7 | 87.37045 | 81.9362
|  | Ⅱ | 36.36311 |  |  |  | 272.225390 |  |  | 81.9364
统计： 外业观测手簿 |  | C17_3站外业观测手簿
3测回统计结果
序号 | 目标点 |  | 水平方向均值 |  | 归零方向均值 | 天顶角均值 | 斜距 |  | 备注：限差控制
|  |  | (°′″) |  | (°′″) | (°′″) | m
1 | D17 |  |  |  | 0.00000 | 83.39103 | 53.4632 |  | 2C互差20.00″
2 | D16 |  |  |  | 143.07121 | 87.37051 | 81.9364 |  | 半测回归零差20.00″
水平角测回互差20.00″
垂直角指标差互差8.00″
垂直角测回互差8.00″
斜距测回互差15mm

## 测站及镜站信息
观测日期 | 2024.06.24
天气 | 晴朗
成像 | 清晰
开始时间：04:57:24 |  | 结束时间：04:58:46
测站点号 | C17-3
仪高 | 1.5 | 测站气压 | 950 | 测站温度 | 29
后视标高 | 1.318 | 镜站1气压 | 950 | 镜站1温度 | 29 | D17
前视标高 | 1.364 | 镜站2气压 | 950 | 镜站2温度 | 29 | D16
观测员 | 赵延岭

## 记录模板
徕卡TM50仪器外业观测手簿
观测日期： |  | 2024.06.24 |  | 天气： | 晴朗 | 成像： | 清晰 | 温度（℃): |  | 29 | 气压（hPa): |  | 950 | 观测员
C17-3 |  |  | 仪高(m)： | 1.5 | 开始时间：04:57:24 |  | 结束时间：04:58:46 |  |  | 仪器：TM60 0.5_891170 |  |  |  | 赵延岭
测回 | 目标点 | 盘位 | 水平盘读数 | 2C | 度盘方向值 | 归零方向值 | 竖盘读数 | i | 天顶角 | 斜距 | 镜站温度 | 镜站气压 | 镜站标高 | 备注
|  |  | (°′″) | ″ | (°′″) | (°′″) | (°′″) | ″ | (°′″) | m | （℃) | （hPa) | （m)
1 | D17 | Ⅰ |  |  |  |  | 83.39089 | -1.7 | 83.39107 | 53.4631 | 29 | 950 | 1.318
|  | Ⅱ |  |  |  |  | 276.204758 |  |  | 53.4631
| D16 | Ⅰ |  |  |  |  | 87.37035 | -2.7 | 87.37063 | 81.9364 | 29 | 950 | 1.364
|  | Ⅱ |  |  |  |  | 272.225099 |  |  | 81.9363
2 | D17 | Ⅰ |  |  |  |  | 83.39085 | -1.5 | 83.39100 | 53.4633
|  | Ⅱ |  |  |  |  | 276.204844 |  |  | 53.4633
| D16 | Ⅰ |  |  |  |  | 87.37014 | -3.1 | 87.37045 | 81.9364
|  | Ⅱ |  |  |  |  | 272.225239 |  |  | 81.9365
3 | D17 | Ⅰ |  |  |  |  | 83.39087 | -1.5 | 83.39102 | 53.4632
|  | Ⅱ |  |  |  |  | 276.204824 |  |  | 53.4633
| D16 | Ⅰ |  |  |  |  | 87.37028 | -1.7 | 87.37045 | 81.9362
|  | Ⅱ |  |  |  |  | 272.225390 |  |  | 81.9364
4测回统计结果
序号 | 目标点 |  | 水平方向均值 |  | 归零方向均值 | 天顶角均值 | 垂直角 | 垂直角 | 斜距 | 仪高 | 标高 | 备注：限差控制
|  |  | (°′″) |  | (°′″) | (°′″) | (°) | (°′″) | m | m | m |  |  |  | 测站 | 点号 | 斜距 | 温度 |  | 气压 |  | 垂直角 | 仪器高 | 标高
1 | D17 |  |  |  |  | 83.39103 | 6.3471 | 6.205 | 53.4632 | 1.5 | 1.318 | 2C互差9.00″ |  |  | C17-3 | D17 | 53.4632 | 29 | 29 | 950 | 950 | 6.205 | 1.5 | 1.318
2 | D16 |  |  |  |  | 87.37051 | 2.3819 | 2.2255 | 81.9364 | 1.5 | 1.364 | 半测回归零差6.00″ |  |  | C17-3 | D16 | 81.9364 | 29 | 29 | 950 | 950 | 2.2255 | 1.5 | 1.364
水平角测回互差6.00″
[12 empty] | 垂直角指标差互差8.00″ |  |  | 测站 | 点号 | 斜距 | 温度 | 气压 | 垂直角 | 仪器高 | 标高
[12 empty] | 垂直角测回互差5.00″ |  |  | C17-3 | D17 | 53.4632 | 29 | 950 | 6.205 | 1.5 | 1.318
[12 empty] | 斜距测回互差3mm |  |  | C17-3 | D16 | 81.9364 | 29 | 950 | 2.2255 | 1.5 | 1.364