## 原记录
C17_4站外业观测手簿
观测日期：2024.06.25 |  |  |  | 天气：晴朗 |  | 成像：清晰 |  | 温度：12.0℃ |  | 气压：1013.25hPa
测站点：C17_4 |  |  | 后视点： |  | 开始时间：05:03:24 |  | 结束时间：05:05:01 |  |  | 仪器：TM60 0.5_891170
测回 | 目标点 | 盘位 | 水平盘读数 | 2C | 度盘方向值 | 归零方向值 | 竖盘读数 | i | 天顶角 | 斜距 | 备注
|  |  | (°′″) | ″ | (°′″) | (°′″) | (°′″) | ″ | (°′″) | m
1 | D16 | Ⅰ | 209.52501 | -0.5 | 209.52503 | 0.00000 | 87.36212 | -2.0 | 87.36231 | 81.9258
|  | Ⅱ | 29.52506 |  |  |  | 272.233490 |  |  | 81.9258
| D17 | Ⅰ | 66.45292 | -2.2 | 66.45303 | 216.52400 | 83.38141 | -1.6 | 83.38157 | 53.4756
|  | Ⅱ | 246.45314 |  |  |  | 276.214272 |  |  | 53.4757
2 | D16 | Ⅰ | 209.52555 | 2.1 | 209.52544 | 0.00000 | 87.36245 | -0.7 | 87.36252 | 81.9258
|  | Ⅱ | 29.52533 |  |  |  | 272.233413 |  |  | 81.9257
| D17 | Ⅰ | 66.45314 | -3.9 | 66.45333 | 216.52389 | 83.38149 | -2.0 | 83.38170 | 53.4755
|  | Ⅱ | 246.45352 |  |  |  | 276.214103 |  |  | 53.4755
3 | D16 | Ⅰ | 209.52569 | 1.2 | 209.52563 | 0.00000 | 87.36229 | -2.4 | 87.36253 | 81.9258
|  | Ⅱ | 29.52557 |  |  |  | 272.233228 |  |  | 81.9257
| D17 | Ⅰ | 66.45342 | -0.8 | 66.45346 | 216.52384 | 83.38165 | -1.2 | 83.38177 | 53.4757
|  | Ⅱ | 246.45350 |  |  |  | 276.214112 |  |  | 53.4756
统计： 外业观测手簿 |  | C17_4站外业观测手簿
3测回统计结果
序号 | 目标点 |  | 水平方向均值 |  | 归零方向均值 | 天顶角均值 | 斜距 |  | 备注：限差控制
|  |  | (°′″) |  | (°′″) | (°′″) | m
1 | D16 |  |  |  | 0.00000 | 87.36245 | 81.9258 |  | 2C互差20.00″
2 | D17 |  |  |  | 216.52391 | 83.38168 | 53.4756 |  | 半测回归零差20.00″
水平角测回互差20.00″
垂直角指标差互差8.00″
垂直角测回互差8.00″
斜距测回互差15mm

## 测站及镜站信息
观测日期 | 2024.06.24
天气 | 晴朗
成像 | 清晰
开始时间：05:03:24 |  | 结束时间：05:05:01
测站点号 | C17-4
仪高 | 1.5 | 测站气压 | 950 | 测站温度 | 29
后视标高 | 1.364 | 镜站1气压 | 950 | 镜站1温度 | 29 | D16
前视标高 | 1.318 | 镜站2气压 | 950 | 镜站2温度 | 29 | D17
观测员 | 赵延岭

## 记录模板
徕卡TM50仪器外业观测手簿
观测日期： |  | 2024.06.24 |  | 天气： | 晴朗 | 成像： | 清晰 | 温度（℃): |  | 29 | 气压（hPa): |  | 950 | 观测员
C17-4 |  |  | 仪高(m)： | 1.5 | 开始时间：05:03:24 |  | 结束时间：05:05:01 |  |  | 仪器：TM60 0.5_891170 |  |  |  | 赵延岭
测回 | 目标点 | 盘位 | 水平盘读数 | 2C | 度盘方向值 | 归零方向值 | 竖盘读数 | i | 天顶角 | 斜距 | 镜站温度 | 镜站气压 | 镜站标高 | 备注
|  |  | (°′″) | ″ | (°′″) | (°′″) | (°′″) | ″ | (°′″) | m | （℃) | （hPa) | （m)
1 | D16 | Ⅰ |  |  |  |  | 87.36212 | -2.0 | 87.36231 | 81.9258 | 29 | 950 | 1.364
|  | Ⅱ |  |  |  |  | 272.233490 |  |  | 81.9258
| D17 | Ⅰ |  |  |  |  | 83.38141 | -1.6 | 83.38157 | 53.4756 | 29 | 950 | 1.318
|  | Ⅱ |  |  |  |  | 276.214272 |  |  | 53.4757
2 | D16 | Ⅰ |  |  |  |  | 87.36245 | -0.7 | 87.36252 | 81.9258
|  | Ⅱ |  |  |  |  | 272.233413 |  |  | 81.9257
| D17 | Ⅰ |  |  |  |  | 83.38149 | -2.0 | 83.38170 | 53.4755
|  | Ⅱ |  |  |  |  | 276.214103 |  |  | 53.4755
3 | D16 | Ⅰ |  |  |  |  | 87.36229 | -2.4 | 87.36253 | 81.9258
|  | Ⅱ |  |  |  |  | 272.233228 |  |  | 81.9257
| D17 | Ⅰ |  |  |  |  | 83.38165 | -1.2 | 83.38177 | 53.4757
|  | Ⅱ |  |  |  |  | 276.214112 |  |  | 53.4756
4测回统计结果
序号 | 目标点 |  | 水平方向均值 |  | 归零方向均值 | 天顶角均值 | 垂直角 | 垂直角 | 斜距 | 仪高 | 标高 | 备注：限差控制
|  |  | (°′″) |  | (°′″) | (°′″) | (°) | (°′″) | m | m | m |  |  |  | 测站 | 点号 | 斜距 | 温度 |  | 气压 |  | 垂直角 | 仪器高 | 标高
1 | D16 |  |  |  |  | 87.36245 | 2.3932 | 2.2336 | 81.9258 | 1.5 | 1.364 | 2C互差9.00″ |  |  | C17-4 | D16 | 81.9258 | 29 | 29 | 950 | 950 | 2.2336 | 1.5 | 1.364
2 | D17 |  |  |  |  | 83.38168 | 6.362 | 6.2143 | 53.4756 | 1.5 | 1.318 | 半测回归零差6.00″ |  |  | C17-4 | D17 | 53.4756 | 29 | 29 | 950 | 950 | 6.2143 | 1.5 | 1.318
水平角测回互差6.00″
[12 empty] | 垂直角指标差互差8.00″ |  |  | 测站 | 点号 | 斜距 | 温度 | 气压 | 垂直角 | 仪器高 | 标高
[12 empty] | 垂直角测回互差5.00″ |  |  | C17-4 | D16 | 81.9258 | 29 | 950 | 2.2336 | 1.5 | 1.364
[12 empty] | 斜距测回互差3mm |  |  | C17-4 | D17 | 53.4756 | 29 | 950 | 6.2143 | 1.5 | 1.318