## 原记录
C18_1站外业观测手簿
观测日期：2024.06.25 |  |  |  | 天气：晴朗 |  | 成像：清晰 |  | 温度：12.0℃ |  | 气压：1013.25hPa
测站点：C18_1 |  |  | 后视点： |  | 开始时间：05:21:31 |  | 结束时间：05:23:10 |  |  | 仪器：TM60 0.5_891170
测回 | 目标点 | 盘位 | 水平盘读数 | 2C | 度盘方向值 | 归零方向值 | 竖盘读数 | i | 天顶角 | 斜距 | 备注
|  |  | (°′″) | ″ | (°′″) | (°′″) | (°′″) | ″ | (°′″) | m
1 | D17 | Ⅰ | 220.46419 | -0.5 | 220.46422 | 0.00000 | 82.14106 | -4.0 | 82.14146 | 122.9866
|  | Ⅱ | 40.46424 |  |  |  | 277.454139 |  |  | 122.9866
| D18 | Ⅰ | 125.05591 | 2.4 | 125.05579 | 264.19157 | 91.02302 | -2.9 | 91.02331 | 209.1189
|  | Ⅱ | 305.05567 |  |  |  | 268.572399 |  |  | 209.1185
2 | D17 | Ⅰ | 220.46417 | -3.0 | 220.46432 | 0.00000 | 82.14108 | -2.8 | 82.14136 | 122.9866
|  | Ⅱ | 40.46446 |  |  |  | 277.454362 |  |  | 122.9865
| D18 | Ⅰ | 125.06010 | 2.6 | 125.05597 | 264.19166 | 91.02302 | -1.8 | 91.02320 | 209.1187
|  | Ⅱ | 305.05584 |  |  |  | 268.572623 |  |  | 209.1188
3 | D17 | Ⅰ | 220.46451 | 0.5 | 220.46448 | 0.00000 | 82.14136 | 0.0 | 82.14135 | 122.9867
|  | Ⅱ | 40.46445 |  |  |  | 277.454651 |  |  | 122.9866
| D18 | Ⅰ | 125.05593 | -2.3 | 125.06005 | 264.19157 | 91.02318 | -3.5 | 91.02353 | 209.1189
|  | Ⅱ | 305.06016 |  |  |  | 268.572120 |  |  | 209.1183
统计： 外业观测手簿 |  | C18_1站外业观测手簿
3测回统计结果
序号 | 目标点 |  | 水平方向均值 |  | 归零方向均值 | 天顶角均值 | 斜距 |  | 备注：限差控制
|  |  | (°′″) |  | (°′″) | (°′″) | m
1 | D17 |  |  |  | 0.00000 | 82.14139 | 122.9866 |  | 2C互差20.00″
2 | D18 |  |  |  | 264.19160 | 91.02335 | 209.1187 |  | 半测回归零差20.00″
水平角测回互差20.00″
垂直角指标差互差8.00″
垂直角测回互差8.00″
斜距测回互差15mm

## 测站及镜站信息
观测日期 | 2024.06.24
天气 | 晴朗
成像 | 清晰
开始时间：05:21:31 |  | 结束时间：05:23:10
测站点号 | C18-1
仪高 | 1.5 | 测站气压 | 950 | 测站温度 | 29.6
后视标高 | 1.318 | 镜站1气压 | 950 | 镜站1温度 | 29.6 | D17
前视标高 | 1.364 | 镜站2气压 | 950 | 镜站2温度 | 29.6 | D18
观测员 | 赵延岭

## 记录模板
徕卡TM50仪器外业观测手簿
观测日期： |  | 2024.06.24 |  | 天气： | 晴朗 | 成像： | 清晰 | 温度（℃): |  | 29.6 | 气压（hPa): |  | 950 | 观测员
C18-1 |  |  | 仪高(m)： | 1.5 | 开始时间：05:21:31 |  | 结束时间：05:23:10 |  |  | 仪器：TM60 0.5_891170 |  |  |  | 赵延岭
测回 | 目标点 | 盘位 | 水平盘读数 | 2C | 度盘方向值 | 归零方向值 | 竖盘读数 | i | 天顶角 | 斜距 | 镜站温度 | 镜站气压 | 镜站标高 | 备注
|  |  | (°′″) | ″ | (°′″) | (°′″) | (°′″) | ″ | (°′″) | m | （℃) | （hPa) | （m)
1 | D17 | Ⅰ |  |  |  |  | 82.14106 | -4.0 | 82.14146 | 122.9866 | 29.6 | 950 | 1.318
|  | Ⅱ |  |  |  |  | 277.454139 |  |  | 122.9866
| D18 | Ⅰ |  |  |  |  | 91.02302 | -2.9 | 91.02331 | 209.1189 | 29.6 | 950 | 1.364
|  | Ⅱ |  |  |  |  | 268.572399 |  |  | 209.1185
2 | D17 | Ⅰ |  |  |  |  | 82.14108 | -2.8 | 82.14136 | 122.9866
|  | Ⅱ |  |  |  |  | 277.454362 |  |  | 122.9865
| D18 | Ⅰ |  |  |  |  | 91.02302 | -1.8 | 91.02320 | 209.1187
|  | Ⅱ |  |  |  |  | 268.572623 |  |  | 209.1188
3 | D17 | Ⅰ |  |  |  |  | 82.14136 | 0.0 | 82.14135 | 122.9867
|  | Ⅱ |  |  |  |  | 277.454651 |  |  | 122.9866
| D18 | Ⅰ |  |  |  |  | 91.02318 | -3.5 | 91.02353 | 209.1189
|  | Ⅱ |  |  |  |  | 268.572120 |  |  | 209.1183
4测回统计结果
序号 | 目标点 |  | 水平方向均值 |  | 归零方向均值 | 天顶角均值 | 垂直角 | 垂直角 | 斜距 | 仪高 | 标高 | 备注：限差控制
|  |  | (°′″) |  | (°′″) | (°′″) | (°) | (°′″) | m | m | m |  |  |  | 测站 | 点号 | 斜距 | 温度 |  | 气压 |  | 垂直角 | 仪器高 | 标高
1 | D17 |  |  |  |  | 82.14139 | 7.7628 | 7.4546 | 122.9866 | 1.5 | 1.318 | 2C互差9.00″ |  |  | C18-1 | D17 | 122.9866 | 29.6 | 29.6 | 950 | 950 | 7.4546 | 1.5 | 1.318
2 | D18 |  |  |  |  | 91.02335 | -1.0426 | -1.0233 | 209.1187 | 1.5 | 1.364 | 半测回归零差6.00″ |  |  | C18-1 | D18 | 209.1187 | 29.6 | 29.6 | 950 | 950 | -1.0233 | 1.5 | 1.364
水平角测回互差6.00″
[12 empty] | 垂直角指标差互差8.00″ |  |  | 测站 | 点号 | 斜距 | 温度 | 气压 | 垂直角 | 仪器高 | 标高
[12 empty] | 垂直角测回互差5.00″ |  |  | C18-1 | D17 | 122.9866 | 29.6 | 950 | 7.4546 | 1.5 | 1.318
[12 empty] | 斜距测回互差3mm |  |  | C18-1 | D18 | 209.1187 | 29.6 | 950 | -1.0233 | 1.5 | 1.364