## 原记录
C18_2站外业观测手簿
观测日期：2024.06.25 |  |  |  | 天气：晴朗 |  | 成像：清晰 |  | 温度：12.0℃ |  | 气压：1013.25hPa
测站点：C18_2 |  |  | 后视点： |  | 开始时间：05:27:01 |  | 结束时间：05:28:33 |  |  | 仪器：TM60 0.5_891170
测回 | 目标点 | 盘位 | 水平盘读数 | 2C | 度盘方向值 | 归零方向值 | 竖盘读数 | i | 天顶角 | 斜距 | 备注
|  |  | (°′″) | ″ | (°′″) | (°′″) | (°′″) | ″ | (°′″) | m
1 | D18 | Ⅰ | 127.16577 | 3.0 | 127.16562 | 0.00000 | 91.02279 | -3.5 | 91.02314 | 209.0667
|  | Ⅱ | 307.16547 |  |  |  | 268.572506 |  |  | 209.0668
| D17 | Ⅰ | 222.59419 | -0.3 | 222.59421 | 95.42458 | 82.13534 | -3.3 | 82.13567 | 122.9637
|  | Ⅱ | 42.59422 |  |  |  | 277.460005 |  |  | 122.9638
2 | D18 | Ⅰ | 127.16554 | 3.3 | 127.16537 | 0.00000 | 91.02283 | -2.1 | 91.02304 | 209.0664
|  | Ⅱ | 307.16520 |  |  |  | 268.572746 |  |  | 209.0663
| D17 | Ⅰ | 222.59409 | 0.4 | 222.59407 | 95.42470 | 82.13537 | -2.6 | 82.13562 | 122.9638
|  | Ⅱ | 42.59405 |  |  |  | 277.460119 |  |  | 122.9637
3 | D18 | Ⅰ | 127.16533 | 5.1 | 127.16508 | 0.00000 | 91.02284 | -1.7 | 91.02301 | 209.0664
|  | Ⅱ | 307.16482 |  |  |  | 268.572817 |  |  | 209.0664
| D17 | Ⅰ | 222.59387 | -1.1 | 222.59393 | 95.42485 | 82.13522 | -1.4 | 82.13535 | 122.9638
|  | Ⅱ | 42.59398 |  |  |  | 277.460507 |  |  | 122.9637
统计： 外业观测手簿 |  | C18_2站外业观测手簿
3测回统计结果
序号 | 目标点 |  | 水平方向均值 |  | 归零方向均值 | 天顶角均值 | 斜距 |  | 备注：限差控制
|  |  | (°′″) |  | (°′″) | (°′″) | m
1 | D18 |  |  |  | 0.00000 | 91.02306 | 209.0665 |  | 2C互差20.00″
2 | D17 |  |  |  | 95.42471 | 82.13555 | 122.9637 |  | 半测回归零差20.00″
水平角测回互差20.00″
垂直角指标差互差8.00″
垂直角测回互差8.00″
斜距测回互差15mm

## 测站及镜站信息
观测日期 | 2024.06.24
天气 | 晴朗
成像 | 清晰
开始时间：05:27:01 |  | 结束时间：05:28:33
测站点号 | C18-2
仪高 | 1.5 | 测站气压 | 950 | 测站温度 | 29.6
后视标高 | 1.364 | 镜站1气压 | 950 | 镜站1温度 | 29.6 | D18
前视标高 | 1.318 | 镜站2气压 | 950 | 镜站2温度 | 29.6 | D17
观测员 | 赵延岭

## 记录模板
徕卡TM50仪器外业观测手簿
观测日期： |  | 2024.06.24 |  | 天气： | 晴朗 | 成像： | 清晰 | 温度（℃): |  | 29.6 | 气压（hPa): |  | 950 | 观测员
C18-2 |  |  | 仪高(m)： | 1.5 | 开始时间：05:27:01 |  | 结束时间：05:28:33 |  |  | 仪器：TM60 0.5_891170 |  |  |  | 赵延岭
测回 | 目标点 | 盘位 | 水平盘读数 | 2C | 度盘方向值 | 归零方向值 | 竖盘读数 | i | 天顶角 | 斜距 | 镜站温度 | 镜站气压 | 镜站标高 | 备注
|  |  | (°′″) | ″ | (°′″) | (°′″) | (°′″) | ″ | (°′″) | m | （℃) | （hPa) | （m)
1 | D18 | Ⅰ |  |  |  |  | 91.02279 | -3.5 | 91.02314 | 209.0667 | 29.6 | 950 | 1.364
|  | Ⅱ |  |  |  |  | 268.572506 |  |  | 209.0668
| D17 | Ⅰ |  |  |  |  | 82.13534 | -3.3 | 82.13567 | 122.9637 | 29.6 | 950 | 1.318
|  | Ⅱ |  |  |  |  | 277.460005 |  |  | 122.9638
2 | D18 | Ⅰ |  |  |  |  | 91.02283 | -2.1 | 91.02304 | 209.0664
|  | Ⅱ |  |  |  |  | 268.572746 |  |  | 209.0663
| D17 | Ⅰ |  |  |  |  | 82.13537 | -2.6 | 82.13562 | 122.9638
|  | Ⅱ |  |  |  |  | 277.460119 |  |  | 122.9637
3 | D18 | Ⅰ |  |  |  |  | 91.02284 | -1.7 | 91.02301 | 209.0664
|  | Ⅱ |  |  |  |  | 268.572817 |  |  | 209.0664
| D17 | Ⅰ |  |  |  |  | 82.13522 | -1.4 | 82.13535 | 122.9638
|  | Ⅱ |  |  |  |  | 277.460507 |  |  | 122.9637
4测回统计结果
序号 | 目标点 |  | 水平方向均值 |  | 归零方向均值 | 天顶角均值 | 垂直角 | 垂直角 | 斜距 | 仪高 | 标高 | 备注：限差控制
|  |  | (°′″) |  | (°′″) | (°′″) | (°) | (°′″) | m | m | m |  |  |  | 测站 | 点号 | 斜距 | 温度 |  | 气压 |  | 垂直角 | 仪器高 | 标高
1 | D18 |  |  |  |  | 91.02306 | -1.0418 | -1.0231 | 209.0665 | 1.5 | 1.364 | 2C互差9.00″ |  |  | C18-2 | D18 | 209.0665 | 29.6 | 29.6 | 950 | 950 | -1.0231 | 1.5 | 1.364
2 | D17 |  |  |  |  | 82.13555 | 7.7679 | 7.4604 | 122.9637 | 1.5 | 1.318 | 半测回归零差6.00″ |  |  | C18-2 | D17 | 122.9637 | 29.6 | 29.6 | 950 | 950 | 7.4604 | 1.5 | 1.318
水平角测回互差6.00″
[12 empty] | 垂直角指标差互差8.00″ |  |  | 测站 | 点号 | 斜距 | 温度 | 气压 | 垂直角 | 仪器高 | 标高
[12 empty] | 垂直角测回互差5.00″ |  |  | C18-2 | D18 | 209.0665 | 29.6 | 950 | -1.0231 | 1.5 | 1.364
[12 empty] | 斜距测回互差3mm |  |  | C18-2 | D17 | 122.9637 | 29.6 | 950 | 7.4604 | 1.5 | 1.318