## 原记录
C18_4站外业观测手簿
观测日期：2024.06.25 |  |  |  | 天气：晴朗 |  | 成像：清晰 |  | 温度：12.0℃ |  | 气压：1013.25hPa
测站点：C18_4 |  |  | 后视点： |  | 开始时间：05:37:08 |  | 结束时间：05:42:24 |  |  | 仪器：TM60 0.5_891170
测回 | 目标点 | 盘位 | 水平盘读数 | 2C | 度盘方向值 | 归零方向值 | 竖盘读数 | i | 天顶角 | 斜距 | 备注
|  |  | (°′″) | ″ | (°′″) | (°′″) | (°′″) | ″ | (°′″) | m
1 | D17 | Ⅰ | 213.43275 | -5.8 | 213.43304 | 0.00000 | 82.12275 | -0.4 | 82.12279 | 122.9479
|  | Ⅱ | 33.43333 |  |  |  | 277.473174 |  |  | 122.9479
| D18 | Ⅰ | 118.00285 | -1.4 | 118.00292 | 264.16588 | 91.01384 | 0.7 | 91.01376 | 209.0668
|  | Ⅱ | 298.00299 |  |  |  | 268.582308 |  |  | 209.0675
2 | D17 | Ⅰ | 213.43305 | -2.4 | 213.43317 | 0.00000 | 82.12275 | 0.4 | 82.12271 | 122.9479
|  | Ⅱ | 33.43329 |  |  |  | 277.473332 |  |  | 122.9478
| D18 | Ⅰ | 118.00193 | 0.1 | 118.00192 | 264.16475 | 91.01322 | -2.5 | 91.01346 | 209.0668
|  | Ⅱ | 298.00191 |  |  |  | 268.582288 |  |  | 209.0668
3 | D17 | Ⅰ | 213.43335 | 2.4 | 213.43323 | 0.00000 | 82.12293 | 1.0 | 82.12283 | 122.9478
|  | Ⅱ | 33.43311 |  |  |  | 277.473273 |  |  | 122.9479
| D18 | Ⅰ | 118.00194 | 3.0 | 118.00179 | 264.16456 | 91.01346 | -0.9 | 91.01355 | 209.0669
|  | Ⅱ | 298.00164 |  |  |  | 268.582362 |  |  | 209.0667
统计： 外业观测手簿 |  | C18_4站外业观测手簿
3测回统计结果
序号 | 目标点 |  | 水平方向均值 |  | 归零方向均值 | 天顶角均值 | 斜距 |  | 备注：限差控制
|  |  | (°′″) |  | (°′″) | (°′″) | m
1 | D17 |  |  |  | 0.00000 | 82.12277 | 122.9479 |  | 2C互差20.00″
2 | D18 |  |  |  | 264.16507 | 91.01359 | 209.0669 |  | 半测回归零差20.00″
水平角测回互差20.00″
垂直角指标差互差8.00″
垂直角测回互差8.00″
斜距测回互差15mm

## 测站及镜站信息
观测日期 | 2024.06.24
天气 | 晴朗
成像 | 清晰
开始时间：05:37:08 |  | 结束时间：05:42:24
测站点号 | C18-4
仪高 | 1.5 | 测站气压 | 950 | 测站温度 | 29.6
后视标高 | 1.318 | 镜站1气压 | 950 | 镜站1温度 | 29.6 | D17
前视标高 | 1.364 | 镜站2气压 | 950 | 镜站2温度 | 29.6 | D18
观测员 | 赵延岭

## 记录模板
徕卡TM50仪器外业观测手簿
观测日期： |  | 2024.06.24 |  | 天气： | 晴朗 | 成像： | 清晰 | 温度（℃): |  | 29.6 | 气压（hPa): |  | 950 | 观测员
C18-4 |  |  | 仪高(m)： | 1.5 | 开始时间：05:37:08 |  | 结束时间：05:42:24 |  |  | 仪器：TM60 0.5_891170 |  |  |  | 赵延岭
测回 | 目标点 | 盘位 | 水平盘读数 | 2C | 度盘方向值 | 归零方向值 | 竖盘读数 | i | 天顶角 | 斜距 | 镜站温度 | 镜站气压 | 镜站标高 | 备注
|  |  | (°′″) | ″ | (°′″) | (°′″) | (°′″) | ″ | (°′″) | m | （℃) | （hPa) | （m)
1 | D17 | Ⅰ |  |  |  |  | 82.12275 | -0.4 | 82.12279 | 122.9479 | 29.6 | 950 | 1.318
|  | Ⅱ |  |  |  |  | 277.473174 |  |  | 122.9479
| D18 | Ⅰ |  |  |  |  | 91.01384 | 0.7 | 91.01376 | 209.0668 | 29.6 | 950 | 1.364
|  | Ⅱ |  |  |  |  | 268.582308 |  |  | 209.0675
2 | D17 | Ⅰ |  |  |  |  | 82.12275 | 0.4 | 82.12271 | 122.9479
|  | Ⅱ |  |  |  |  | 277.473332 |  |  | 122.9478
| D18 | Ⅰ |  |  |  |  | 91.01322 | -2.5 | 91.01346 | 209.0668
|  | Ⅱ |  |  |  |  | 268.582288 |  |  | 209.0668
3 | D17 | Ⅰ |  |  |  |  | 82.12293 | 1.0 | 82.12283 | 122.9478
|  | Ⅱ |  |  |  |  | 277.473273 |  |  | 122.9479
| D18 | Ⅰ |  |  |  |  | 91.01346 | -0.9 | 91.01355 | 209.0669
|  | Ⅱ |  |  |  |  | 268.582362 |  |  | 209.0667
4测回统计结果
序号 | 目标点 |  | 水平方向均值 |  | 归零方向均值 | 天顶角均值 | 垂直角 | 垂直角 | 斜距 | 仪高 | 标高 | 备注：限差控制
|  |  | (°′″) |  | (°′″) | (°′″) | (°) | (°′″) | m | m | m |  |  |  | 测站 | 点号 | 斜距 | 温度 |  | 气压 |  | 垂直角 | 仪器高 | 标高
1 | D17 |  |  |  |  | 82.12277 | 7.7923 | 7.4732 | 122.9479 | 1.5 | 1.318 | 2C互差9.00″ |  |  | C18-4 | D17 | 122.9479 | 29.6 | 29.6 | 950 | 950 | 7.4732 | 1.5 | 1.318
2 | D18 |  |  |  |  | 91.01359 | -1.0266 | -1.0136 | 209.0669 | 1.5 | 1.364 | 半测回归零差6.00″ |  |  | C18-4 | D18 | 209.0669 | 29.6 | 29.6 | 950 | 950 | -1.0136 | 1.5 | 1.364
水平角测回互差6.00″
[12 empty] | 垂直角指标差互差8.00″ |  |  | 测站 | 点号 | 斜距 | 温度 | 气压 | 垂直角 | 仪器高 | 标高
[12 empty] | 垂直角测回互差5.00″ |  |  | C18-4 | D17 | 122.9479 | 29.6 | 950 | 7.4732 | 1.5 | 1.318
[12 empty] | 斜距测回互差3mm |  |  | C18-4 | D18 | 209.0669 | 29.6 | 950 | -1.0136 | 1.5 | 1.364