## 原记录
C19_1站外业观测手簿
观测日期：2024.06.25 |  |  |  | 天气：晴朗 |  | 成像：清晰 |  | 温度：12.0℃ |  | 气压：1013.25hPa
测站点：C19_1 |  |  | 后视点： |  | 开始时间：06:00:24 |  | 结束时间：06:02:12 |  |  | 仪器：TM60 0.5_891170
测回 | 目标点 | 盘位 | 水平盘读数 | 2C | 度盘方向值 | 归零方向值 | 竖盘读数 | i | 天顶角 | 斜距 | 备注
|  |  | (°′″) | ″ | (°′″) | (°′″) | (°′″) | ″ | (°′″) | m
1 | D18 | Ⅰ | 25.23113 | 2.8 | 25.23099 | 0.00000 | 90.06187 | -2.4 | 90.06212 | 99.4202
|  | Ⅱ | 205.23084 |  |  |  | 269.533639 |  |  | 99.4203
| D19 | Ⅰ | 173.43596 | 4.2 | 173.43575 | 148.20476 | 93.36359 | -3.6 | 93.36395 | 75.8651
|  | Ⅱ | 353.43553 |  |  |  | 266.231685 |  |  | 75.865
2 | D18 | Ⅰ | 25.23105 | 3.2 | 25.23089 | 0.00000 | 90.06179 | -3.5 | 90.06214 | 99.4203
|  | Ⅱ | 205.23073 |  |  |  | 269.533516 |  |  | 99.4202
| D19 | Ⅰ | 173.43583 | 3.7 | 173.43564 | 148.20476 | 93.36384 | -2.1 | 93.36405 | 75.8652
|  | Ⅱ | 353.43546 |  |  |  | 266.231740 |  |  | 75.8651
3 | D18 | Ⅰ | 25.23106 | 1.7 | 25.23097 | 0.00000 | 90.06195 | -2.2 | 90.06218 | 99.4202
|  | Ⅱ | 205.23089 |  |  |  | 269.533599 |  |  | 99.42
| D19 | Ⅰ | 173.43575 | 3.2 | 173.43559 | 148.20462 | 93.36390 | -2.6 | 93.36416 | 75.8653
|  | Ⅱ | 353.43543 |  |  |  | 266.231586 |  |  | 75.8649
统计： 外业观测手簿 |  | C19_1站外业观测手簿
3测回统计结果
序号 | 目标点 |  | 水平方向均值 |  | 归零方向均值 | 天顶角均值 | 斜距 |  | 备注：限差控制
|  |  | (°′″) |  | (°′″) | (°′″) | m
1 | D18 |  |  |  | 0.00000 | 90.06214 | 99.4202 |  | 2C互差20.00″
2 | D19 |  |  |  | 148.20471 | 93.36405 | 75.8651 |  | 半测回归零差20.00″
水平角测回互差20.00″
垂直角指标差互差8.00″
垂直角测回互差8.00″
斜距测回互差15mm

## 测站及镜站信息
观测日期 | 2024.06.24
天气 | 晴朗
成像 | 清晰
开始时间：06:00:24 |  | 结束时间：06:02:12
测站点号 | C19-1
仪高 | 1.5 | 测站气压 | 950 | 测站温度 | 29.6
后视标高 | 1.364 | 镜站1气压 | 950 | 镜站1温度 | 29.6 | D18
前视标高 | 1.318 | 镜站2气压 | 950 | 镜站2温度 | 29.6 | D19
观测员 | 赵延岭

## 记录模板
徕卡TM50仪器外业观测手簿
观测日期： |  | 2024.06.24 |  | 天气： | 晴朗 | 成像： | 清晰 | 温度（℃): |  | 29.6 | 气压（hPa): |  | 950 | 观测员
C19-1 |  |  | 仪高(m)： | 1.5 | 开始时间：06:00:24 |  | 结束时间：06:02:12 |  |  | 仪器：TM60 0.5_891170 |  |  |  | 赵延岭
测回 | 目标点 | 盘位 | 水平盘读数 | 2C | 度盘方向值 | 归零方向值 | 竖盘读数 | i | 天顶角 | 斜距 | 镜站温度 | 镜站气压 | 镜站标高 | 备注
|  |  | (°′″) | ″ | (°′″) | (°′″) | (°′″) | ″ | (°′″) | m | （℃) | （hPa) | （m)
1 | D18 | Ⅰ |  |  |  |  | 90.06187 | -2.4 | 90.06212 | 99.4202 | 29.6 | 950 | 1.364
|  | Ⅱ |  |  |  |  | 269.533639 |  |  | 99.4203
| D19 | Ⅰ |  |  |  |  | 93.36359 | -3.6 | 93.36395 | 75.8651 | 29.6 | 950 | 1.318
|  | Ⅱ |  |  |  |  | 266.231685 |  |  | 75.865
2 | D18 | Ⅰ |  |  |  |  | 90.06179 | -3.5 | 90.06214 | 99.4203
|  | Ⅱ |  |  |  |  | 269.533516 |  |  | 99.4202
| D19 | Ⅰ |  |  |  |  | 93.36384 | -2.1 | 93.36405 | 75.8652
|  | Ⅱ |  |  |  |  | 266.231740 |  |  | 75.8651
3 | D18 | Ⅰ |  |  |  |  | 90.06195 | -2.2 | 90.06218 | 99.4202
|  | Ⅱ |  |  |  |  | 269.533599 |  |  | 99.42
| D19 | Ⅰ |  |  |  |  | 93.36390 | -2.6 | 93.36416 | 75.8653
|  | Ⅱ |  |  |  |  | 266.231586 |  |  | 75.8649
4测回统计结果
序号 | 目标点 |  | 水平方向均值 |  | 归零方向均值 | 天顶角均值 | 垂直角 | 垂直角 | 斜距 | 仪高 | 标高 | 备注：限差控制
|  |  | (°′″) |  | (°′″) | (°′″) | (°) | (°′″) | m | m | m |  |  |  | 测站 | 点号 | 斜距 | 温度 |  | 气压 |  | 垂直角 | 仪器高 | 标高
1 | D18 |  |  |  |  | 90.06214 | -0.10594 | -0.06214 | 99.4202 | 1.5 | 1.364 | 2C互差9.00″ |  |  | C19-1 | D18 | 99.4202 | 29.6 | 29.6 | 950 | 950 | -0.06214 | 1.5 | 1.364
2 | D19 |  |  |  |  | 93.36405 | -3.6113 | -3.3641 | 75.8651 | 1.5 | 1.318 | 半测回归零差6.00″ |  |  | C19-1 | D19 | 75.8651 | 29.6 | 29.6 | 950 | 950 | -3.3641 | 1.5 | 1.318
水平角测回互差6.00″
[12 empty] | 垂直角指标差互差8.00″ |  |  | 测站 | 点号 | 斜距 | 温度 | 气压 | 垂直角 | 仪器高 | 标高
[12 empty] | 垂直角测回互差5.00″ |  |  | C19-1 | D18 | 99.4202 | 29.6 | 950 | -0.06214 | 1.5 | 1.364
[12 empty] | 斜距测回互差3mm |  |  | C19-1 | D19 | 75.8651 | 29.6 | 950 | -3.3641 | 1.5 | 1.318