## 原记录
C19_3站外业观测手簿
观测日期：2024.06.25 |  |  |  | 天气：晴朗 |  | 成像：清晰 |  | 温度：12.0℃ |  | 气压：1013.25hPa
测站点：C19_3 |  |  | 后视点： |  | 开始时间：06:12:58 |  | 结束时间：06:14:42 |  |  | 仪器：TM60 0.5_891170
测回 | 目标点 | 盘位 | 水平盘读数 | 2C | 度盘方向值 | 归零方向值 | 竖盘读数 | i | 天顶角 | 斜距 | 备注
|  |  | (°′″) | ″ | (°′″) | (°′″) | (°′″) | ″ | (°′″) | m
1 | D19 | Ⅰ | 180.27225 | 2.7 | 180.27211 | 0.00000 | 93.33317 | -2.4 | 93.33341 | 75.6623
|  | Ⅱ | 0.27197 |  |  |  | 266.262348 |  |  | 75.6623
| D18 | Ⅰ | 31.56552 | 3.7 | 31.56534 | 211.29323 | 90.03288 | -0.7 | 90.03295 | 99.5471
|  | Ⅱ | 211.56516 |  |  |  | 269.562982 |  |  | 99.5472
2 | D19 | Ⅰ | 180.27226 | 1.8 | 180.27217 | 0.00000 | 93.33362 | 2.3 | 93.33339 | 75.6622
|  | Ⅱ | 0.27208 |  |  |  | 266.262840 |  |  | 75.6621
| D18 | Ⅰ | 31.56557 | 2.6 | 31.56544 | 211.29327 | 90.03295 | -0.1 | 90.03296 | 99.5472
|  | Ⅱ | 211.56531 |  |  |  | 269.563036 |  |  | 99.5472
3 | D19 | Ⅰ | 180.27207 | -2.0 | 180.27217 | 0.00000 | 93.33317 | -2.4 | 93.33340 | 75.6614
|  | Ⅱ | 0.27228 |  |  |  | 266.262364 |  |  | 75.6621
| D18 | Ⅰ | 31.56548 | 0.1 | 31.56548 | 211.29331 | 90.03314 | -1.4 | 90.03328 | 99.5471
|  | Ⅱ | 211.56548 |  |  |  | 269.562586 |  |  | 99.5471
统计： 外业观测手簿 |  | C19_3站外业观测手簿
3测回统计结果
序号 | 目标点 |  | 水平方向均值 |  | 归零方向均值 | 天顶角均值 | 斜距 |  | 备注：限差控制
|  |  | (°′″) |  | (°′″) | (°′″) | m
1 | D19 |  |  |  | 0.00000 | 93.33340 | 75.6621 |  | 2C互差20.00″
2 | D18 |  |  |  | 211.29327 | 90.03306 | 99.5471 |  | 半测回归零差20.00″
水平角测回互差20.00″
垂直角指标差互差8.00″
垂直角测回互差8.00″
斜距测回互差15mm

## 测站及镜站信息
观测日期 | 2024.06.24
天气 | 晴朗
成像 | 清晰
开始时间：06:12:58 |  | 结束时间：06:14:42
测站点号 | C19-3
仪高 | 1.5 | 测站气压 | 950 | 测站温度 | 31
后视标高 | 1.668 | 镜站1气压 | 950 | 镜站1温度 | 31 | D19
前视标高 | 1.364 | 镜站2气压 | 950 | 镜站2温度 | 31 | D18
观测员 | 赵延岭

## 记录模板
徕卡TM50仪器外业观测手簿
观测日期： |  | 2024.06.24 |  | 天气： | 晴朗 | 成像： | 清晰 | 温度（℃): |  | 31 | 气压（hPa): |  | 950 | 观测员
C19-3 |  |  | 仪高(m)： | 1.5 | 开始时间：06:12:58 |  | 结束时间：06:14:42 |  |  | 仪器：TM60 0.5_891170 |  |  |  | 赵延岭
测回 | 目标点 | 盘位 | 水平盘读数 | 2C | 度盘方向值 | 归零方向值 | 竖盘读数 | i | 天顶角 | 斜距 | 镜站温度 | 镜站气压 | 镜站标高 | 备注
|  |  | (°′″) | ″ | (°′″) | (°′″) | (°′″) | ″ | (°′″) | m | （℃) | （hPa) | （m)
1 | D19 | Ⅰ |  |  |  |  | 93.33317 | -2.4 | 93.33341 | 75.6623 | 31 | 950 | 1.668
|  | Ⅱ |  |  |  |  | 266.262348 |  |  | 75.6623
| D18 | Ⅰ |  |  |  |  | 90.03288 | -0.7 | 90.03295 | 99.5471 | 31 | 950 | 1.364
|  | Ⅱ |  |  |  |  | 269.562982 |  |  | 99.5472
2 | D19 | Ⅰ |  |  |  |  | 93.33362 | 2.3 | 93.33339 | 75.6622
|  | Ⅱ |  |  |  |  | 266.262840 |  |  | 75.6621
| D18 | Ⅰ |  |  |  |  | 90.03295 | -0.1 | 90.03296 | 99.5472
|  | Ⅱ |  |  |  |  | 269.563036 |  |  | 99.5472
3 | D19 | Ⅰ |  |  |  |  | 93.33317 | -2.4 | 93.33340 | 75.6614
|  | Ⅱ |  |  |  |  | 266.262364 |  |  | 75.6621
| D18 | Ⅰ |  |  |  |  | 90.03314 | -1.4 | 90.03328 | 99.5471
|  | Ⅱ |  |  |  |  | 269.562586 |  |  | 99.5471
4测回统计结果
序号 | 目标点 |  | 水平方向均值 |  | 归零方向均值 | 天顶角均值 | 垂直角 | 垂直角 | 斜距 | 仪高 | 标高 | 备注：限差控制
|  |  | (°′″) |  | (°′″) | (°′″) | (°) | (°′″) | m | m | m |  |  |  | 测站 | 点号 | 斜距 | 温度 |  | 气压 |  | 垂直角 | 仪器高 | 标高
1 | D19 |  |  |  |  | 93.33340 | -3.5594 | -3.3334 | 75.6621 | 1.5 | 1.668 | 2C互差9.00″ |  |  | C19-3 | D19 | 75.6621 | 31 | 31 | 950 | 950 | -3.3334 | 1.5 | 1.668
2 | D18 |  |  |  |  | 90.03306 | -0.0585 | -0.03306 | 99.5471 | 1.5 | 1.364 | 半测回归零差6.00″ |  |  | C19-3 | D18 | 99.5471 | 31 | 31 | 950 | 950 | -0.03306 | 1.5 | 1.364
水平角测回互差6.00″
[12 empty] | 垂直角指标差互差8.00″ |  |  | 测站 | 点号 | 斜距 | 温度 | 气压 | 垂直角 | 仪器高 | 标高
[12 empty] | 垂直角测回互差5.00″ |  |  | C19-3 | D19 | 75.6621 | 31 | 950 | -3.3334 | 1.5 | 1.668
[12 empty] | 斜距测回互差3mm |  |  | C19-3 | D18 | 99.5471 | 31 | 950 | -0.03306 | 1.5 | 1.364