## 原记录
C19_4站外业观测手簿
观测日期：2024.06.25 |  |  |  | 天气：晴朗 |  | 成像：清晰 |  | 温度：12.0℃ |  | 气压：1013.25hPa
测站点：C19_4 |  |  | 后视点： |  | 开始时间：06:18:15 |  | 结束时间：06:19:47 |  |  | 仪器：TM60 0.5_891170
测回 | 目标点 | 盘位 | 水平盘读数 | 2C | 度盘方向值 | 归零方向值 | 竖盘读数 | i | 天顶角 | 斜距 | 备注
|  |  | (°′″) | ″ | (°′″) | (°′″) | (°′″) | ″ | (°′″) | m
1 | D18 | Ⅰ | 23.38579 | 4.6 | 23.38556 | 0.00000 | 90.03122 | -3.0 | 90.03152 | 99.8539
|  | Ⅱ | 203.38533 |  |  |  | 269.564184 |  |  | 99.8538
| D19 | Ⅰ | 172.11371 | 0.5 | 172.11369 | 148.32413 | 93.34066 | -4.1 | 93.34107 | 75.3329
|  | Ⅱ | 352.11366 |  |  |  | 266.254520 |  |  | 75.333
2 | D18 | Ⅰ | 23.38599 | 7.4 | 23.38562 | 0.00000 | 90.03150 | -4.1 | 90.03191 | 99.8538
|  | Ⅱ | 203.38525 |  |  |  | 269.563673 |  |  | 99.8538
| D19 | Ⅰ | 172.11347 | 2.7 | 172.11334 | 148.32372 | 93.34039 | -4.9 | 93.34088 | 75.3331
|  | Ⅱ | 352.11320 |  |  |  | 266.254633 |  |  | 75.3329
3 | D18 | Ⅰ | 23.38544 | -1.3 | 23.38551 | 0.00000 | 90.03151 | -2.5 | 90.03176 | 99.8539
|  | Ⅱ | 203.38557 |  |  |  | 269.563994 |  |  | 99.8538
| D19 | Ⅰ | 172.11371 | 2.5 | 172.11358 | 148.32408 | 93.34052 | -3.7 | 93.34089 | 75.3329
|  | Ⅱ | 352.11346 |  |  |  | 266.254745 |  |  | 75.332
统计： 外业观测手簿 |  | C19_4站外业观测手簿
3测回统计结果
序号 | 目标点 |  | 水平方向均值 |  | 归零方向均值 | 天顶角均值 | 斜距 |  | 备注：限差控制
|  |  | (°′″) |  | (°′″) | (°′″) | m
1 | D18 |  |  |  | 0.00000 | 90.03173 | 99.8538 |  | 2C互差20.00″
2 | D19 |  |  |  | 148.32397 | 93.34095 | 75.3328 |  | 半测回归零差20.00″
水平角测回互差20.00″
垂直角指标差互差8.00″
垂直角测回互差8.00″
斜距测回互差15mm

## 测站及镜站信息
观测日期 | 2024.06.24
天气 | 晴朗
成像 | 清晰
开始时间：06:18:15 |  | 结束时间：06:19:47
测站点号 | C19-4
仪高 | 1.5 | 测站气压 | 950 | 测站温度 | 31
后视标高 | 1.364 | 镜站1气压 | 950 | 镜站1温度 | 31 | D18
前视标高 | 1.668 | 镜站2气压 | 950 | 镜站2温度 | 31 | D19
观测员 | 赵延岭

## 记录模板
徕卡TM50仪器外业观测手簿
观测日期： |  | 2024.06.24 |  | 天气： | 晴朗 | 成像： | 清晰 | 温度（℃): |  | 31 | 气压（hPa): |  | 950 | 观测员
C19-4 |  |  | 仪高(m)： | 1.5 | 开始时间：06:18:15 |  | 结束时间：06:19:47 |  |  | 仪器：TM60 0.5_891170 |  |  |  | 赵延岭
测回 | 目标点 | 盘位 | 水平盘读数 | 2C | 度盘方向值 | 归零方向值 | 竖盘读数 | i | 天顶角 | 斜距 | 镜站温度 | 镜站气压 | 镜站标高 | 备注
|  |  | (°′″) | ″ | (°′″) | (°′″) | (°′″) | ″ | (°′″) | m | （℃) | （hPa) | （m)
1 | D18 | Ⅰ |  |  |  |  | 90.03122 | -3.0 | 90.03152 | 99.8539 | 31 | 950 | 1.364
|  | Ⅱ |  |  |  |  | 269.564184 |  |  | 99.8538
| D19 | Ⅰ |  |  |  |  | 93.34066 | -4.1 | 93.34107 | 75.3329 | 31 | 950 | 1.668
|  | Ⅱ |  |  |  |  | 266.254520 |  |  | 75.333
2 | D18 | Ⅰ |  |  |  |  | 90.03150 | -4.1 | 90.03191 | 99.8538
|  | Ⅱ |  |  |  |  | 269.563673 |  |  | 99.8538
| D19 | Ⅰ |  |  |  |  | 93.34039 | -4.9 | 93.34088 | 75.3331
|  | Ⅱ |  |  |  |  | 266.254633 |  |  | 75.3329
3 | D18 | Ⅰ |  |  |  |  | 90.03151 | -2.5 | 90.03176 | 99.8539
|  | Ⅱ |  |  |  |  | 269.563994 |  |  | 99.8538
| D19 | Ⅰ |  |  |  |  | 93.34052 | -3.7 | 93.34089 | 75.3329
|  | Ⅱ |  |  |  |  | 266.254745 |  |  | 75.332
4测回统计结果
序号 | 目标点 |  | 水平方向均值 |  | 归零方向均值 | 天顶角均值 | 垂直角 | 垂直角 | 斜距 | 仪高 | 标高 | 备注：限差控制
|  |  | (°′″) |  | (°′″) | (°′″) | (°) | (°′″) | m | m | m |  |  |  | 测站 | 点号 | 斜距 | 温度 |  | 气压 |  | 垂直角 | 仪器高 | 标高
1 | D18 |  |  |  |  | 90.03173 | -0.054806 | -0.03173 | 99.8538 | 1.5 | 1.364 | 2C互差9.00″ |  |  | C19-4 | D18 | 99.8538 | 31 | 31 | 950 | 950 | -0.03173 | 1.5 | 1.364
2 | D19 |  |  |  |  | 93.34095 | -3.5693 | -3.341 | 75.3328 | 1.5 | 1.668 | 半测回归零差6.00″ |  |  | C19-4 | D19 | 75.3328 | 31 | 31 | 950 | 950 | -3.341 | 1.5 | 1.668
水平角测回互差6.00″
[12 empty] | 垂直角指标差互差8.00″ |  |  | 测站 | 点号 | 斜距 | 温度 | 气压 | 垂直角 | 仪器高 | 标高
[12 empty] | 垂直角测回互差5.00″ |  |  | C19-4 | D18 | 99.8538 | 31 | 950 | -0.03173 | 1.5 | 1.364
[12 empty] | 斜距测回互差3mm |  |  | C19-4 | D19 | 75.3328 | 31 | 950 | -3.341 | 1.5 | 1.668