## 原记录
C20_1站外业观测手簿
观测日期：2024.06.25 |  |  |  | 天气：晴朗 |  | 成像：清晰 |  | 温度：12.0℃ |  | 气压：1013.25hPa
测站点：C20_1 |  |  | 后视点： |  | 开始时间：06:38:48 |  | 结束时间：06:40:32 |  |  | 仪器：TM60 0.5_891170
测回 | 目标点 | 盘位 | 水平盘读数 | 2C | 度盘方向值 | 归零方向值 | 竖盘读数 | i | 天顶角 | 斜距 | 备注
|  |  | (°′″) | ″ | (°′″) | (°′″) | (°′″) | ″ | (°′″) | m
1 | D19 | Ⅰ | 311.27581 | -0.5 | 311.27583 | 0.00000 | 86.08162 | -4.3 | 86.08206 | 90.1663
|  | Ⅱ | 131.27586 |  |  |  | 273.513508 |  |  | 90.1664
| XX15 | Ⅰ | 131.17077 | 2.0 | 131.17067 | 179.49084 | 91.40178 | -5.6 | 91.40234 | 76.6505
|  | Ⅱ | 311.17057 |  |  |  | 268.193096 |  |  | 76.6506
2 | D19 | Ⅰ | 311.27557 | -2.3 | 311.27569 | 0.00000 | 86.08178 | -4.4 | 86.08222 | 90.1666
|  | Ⅱ | 131.27580 |  |  |  | 273.513349 |  |  | 90.1663
| XX15 | Ⅰ | 131.17092 | 1.0 | 131.17087 | 179.49118 | 91.40232 | -1.1 | 91.40243 | 76.6507
|  | Ⅱ | 311.17082 |  |  |  | 268.193462 |  |  | 76.6505
3 | D19 | Ⅰ | 311.27586 | -0.1 | 311.27587 | 0.00000 | 86.08197 | -2.7 | 86.08224 | 90.1664
|  | Ⅱ | 131.27587 |  |  |  | 273.513483 |  |  | 90.1664
| XX15 | Ⅰ | 131.17074 | -3.0 | 131.17089 | 179.49103 | 91.40224 | -3.0 | 91.40254 | 76.6509
|  | Ⅱ | 311.17104 |  |  |  | 268.193169 |  |  | 76.6507
统计： 外业观测手簿 |  | C20_1站外业观测手簿
3测回统计结果
序号 | 目标点 |  | 水平方向均值 |  | 归零方向均值 | 天顶角均值 | 斜距 |  | 备注：限差控制
|  |  | (°′″) |  | (°′″) | (°′″) | m
1 | D19 |  |  |  | 0.00000 | 86.08217 | 90.1664 |  | 2C互差20.00″
2 | XX15 |  |  |  | 179.49101 | 91.40244 | 76.6506 |  | 半测回归零差20.00″
水平角测回互差20.00″
垂直角指标差互差8.00″
垂直角测回互差8.00″
斜距测回互差15mm

## 测站及镜站信息
观测日期 | 2024.06.24
天气 | 晴朗
成像 | 清晰
开始时间：06:38:48 |  | 结束时间：06:40:32
测站点号 | C20-1
仪高 | 1.5 | 测站气压 | 950 | 测站温度 | 32.8
后视标高 | 1.318 | 镜站1气压 | 950 | 镜站1温度 | 32.8 | D19
前视标高 | 1.364 | 镜站2气压 | 950 | 镜站2温度 | 32.8 | XX15
观测员 | 赵延岭

## 记录模板
徕卡TM50仪器外业观测手簿
观测日期： |  | 2024.06.24 |  | 天气： | 晴朗 | 成像： | 清晰 | 温度（℃): |  | 32.8 | 气压（hPa): |  | 950 | 观测员
C20-1 |  |  | 仪高(m)： | 1.5 | 开始时间：06:38:48 |  | 结束时间：06:40:32 |  |  | 仪器：TM60 0.5_891170 |  |  |  | 赵延岭
测回 | 目标点 | 盘位 | 水平盘读数 | 2C | 度盘方向值 | 归零方向值 | 竖盘读数 | i | 天顶角 | 斜距 | 镜站温度 | 镜站气压 | 镜站标高 | 备注
|  |  | (°′″) | ″ | (°′″) | (°′″) | (°′″) | ″ | (°′″) | m | （℃) | （hPa) | （m)
1 | D19 | Ⅰ |  |  |  |  | 86.08162 | -4.3 | 86.08206 | 90.1663 | 32.8 | 950 | 1.318
|  | Ⅱ |  |  |  |  | 273.513508 |  |  | 90.1664
| XX15 | Ⅰ |  |  |  |  | 91.40178 | -5.6 | 91.40234 | 76.6505 | 32.8 | 950 | 1.364
|  | Ⅱ |  |  |  |  | 268.193096 |  |  | 76.6506
2 | D19 | Ⅰ |  |  |  |  | 86.08178 | -4.4 | 86.08222 | 90.1666
|  | Ⅱ |  |  |  |  | 273.513349 |  |  | 90.1663
| XX15 | Ⅰ |  |  |  |  | 91.40232 | -1.1 | 91.40243 | 76.6507
|  | Ⅱ |  |  |  |  | 268.193462 |  |  | 76.6505
3 | D19 | Ⅰ |  |  |  |  | 86.08197 | -2.7 | 86.08224 | 90.1664
|  | Ⅱ |  |  |  |  | 273.513483 |  |  | 90.1664
| XX15 | Ⅰ |  |  |  |  | 91.40224 | -3.0 | 91.40254 | 76.6509
|  | Ⅱ |  |  |  |  | 268.193169 |  |  | 76.6507
4测回统计结果
序号 | 目标点 |  | 水平方向均值 |  | 归零方向均值 | 天顶角均值 | 垂直角 | 垂直角 | 斜距 | 仪高 | 标高 | 备注：限差控制
|  |  | (°′″) |  | (°′″) | (°′″) | (°) | (°′″) | m | m | m |  |  |  | 测站 | 点号 | 斜距 | 温度 |  | 气压 |  | 垂直角 | 仪器高 | 标高
1 | D19 |  |  |  |  | 86.08217 | 3.8606 | 3.5138 | 90.1664 | 1.5 | 1.318 | 2C互差9.00″ |  |  | C20-1 | D19 | 90.1664 | 32.8 | 32.8 | 950 | 950 | 3.5138 | 1.5 | 1.318
2 | XX15 |  |  |  |  | 91.40244 | -1.6734 | -1.4024 | 76.6506 | 1.5 | 1.364 | 半测回归零差6.00″ |  |  | C20-1 | XX15 | 76.6506 | 32.8 | 32.8 | 950 | 950 | -1.4024 | 1.5 | 1.364
水平角测回互差6.00″
[12 empty] | 垂直角指标差互差8.00″ |  |  | 测站 | 点号 | 斜距 | 温度 | 气压 | 垂直角 | 仪器高 | 标高
[12 empty] | 垂直角测回互差5.00″ |  |  | C20-1 | D19 | 90.1664 | 32.8 | 950 | 3.5138 | 1.5 | 1.318
[12 empty] | 斜距测回互差3mm |  |  | C20-1 | XX15 | 76.6506 | 32.8 | 950 | -1.4024 | 1.5 | 1.364