## 原记录
C20_4站外业观测手簿
观测日期：2024.06.25 |  |  |  | 天气：晴朗 |  | 成像：清晰 |  | 温度：12.0℃ |  | 气压：1013.25hPa
测站点：C20_4 |  |  | 后视点： |  | 开始时间：06:54:34 |  | 结束时间：06:56:00 |  |  | 仪器：TM60 0.5_891170
测回 | 目标点 | 盘位 | 水平盘读数 | 2C | 度盘方向值 | 归零方向值 | 竖盘读数 | i | 天顶角 | 斜距 | 备注
|  |  | (°′″) | ″ | (°′″) | (°′″) | (°′″) | ″ | (°′″) | m
1 | D19 | Ⅰ | 327.26420 | 0.8 | 327.26416 | 0.00000 | 86.06557 | -2.8 | 86.06585 | 90.4625
|  | Ⅱ | 147.26412 |  |  |  | 273.525868 |  |  | 90.4627
| DXX15 | Ⅰ | 147.05372 | 3.2 | 147.05356 | 179.38540 | 91.38104 | -4.6 | 91.38150 | 76.3566
|  | Ⅱ | 327.05340 |  |  |  | 268.214038 |  |  | 76.3567
2 | D19 | Ⅰ | 327.26449 | 3.5 | 327.26432 | 0.00000 | 86.06550 | -3.0 | 86.06580 | 90.4629
|  | Ⅱ | 147.26415 |  |  |  | 273.525895 |  |  | 90.4625
| DXX15 | Ⅰ | 147.05380 | 5.9 | 147.05350 | 179.38518 | 91.38093 | -3.8 | 91.38131 | 76.3568
|  | Ⅱ | 327.05321 |  |  |  | 268.214304 |  |  | 76.3567
3 | D19 | Ⅰ | 327.26447 | 2.2 | 327.26436 | 0.00000 | 86.06545 | -2.5 | 86.06571 | 90.4625
|  | Ⅱ | 147.26425 |  |  |  | 273.530041 |  |  | 90.4628
| DXX15 | Ⅰ | 147.05381 | 4.4 | 147.05358 | 179.38523 | 91.38091 | -4.0 | 91.38131 | 76.3567
|  | Ⅱ | 327.05336 |  |  |  | 268.214294 |  |  | 76.3567
统计： 外业观测手簿 |  | C20_4站外业观测手簿
3测回统计结果
序号 | 目标点 |  | 水平方向均值 |  | 归零方向均值 | 天顶角均值 | 斜距 |  | 备注：限差控制
|  |  | (°′″) |  | (°′″) | (°′″) | m
1 | D19 |  |  |  | 0.00000 | 86.06579 | 90.4627 |  | 2C互差20.00″
2 | DXX15 |  |  |  | 179.38527 | 91.38137 | 76.3567 |  | 半测回归零差20.00″
水平角测回互差20.00″
垂直角指标差互差8.00″
垂直角测回互差8.00″
斜距测回互差15mm

## 测站及镜站信息
观测日期 | 2024.06.24
天气 | 晴朗
成像 | 清晰
开始时间：06:54:34 |  | 结束时间：06:56:00
测站点号 | C20-4
仪高 | 1.5 | 测站气压 | 950 | 测站温度 | 32.8
后视标高 | 1.318 | 镜站1气压 | 950 | 镜站1温度 | 32.8 | D19
前视标高 | 1.364 | 镜站2气压 | 950 | 镜站2温度 | 32.8 | DXX15
观测员 | 赵延岭

## 记录模板
徕卡TM50仪器外业观测手簿
观测日期： |  | 2024.06.24 |  | 天气： | 晴朗 | 成像： | 清晰 | 温度（℃): |  | 32.8 | 气压（hPa): |  | 950 | 观测员
C20-4 |  |  | 仪高(m)： | 1.5 | 开始时间：06:54:34 |  | 结束时间：06:56:00 |  |  | 仪器：TM60 0.5_891170 |  |  |  | 赵延岭
测回 | 目标点 | 盘位 | 水平盘读数 | 2C | 度盘方向值 | 归零方向值 | 竖盘读数 | i | 天顶角 | 斜距 | 镜站温度 | 镜站气压 | 镜站标高 | 备注
|  |  | (°′″) | ″ | (°′″) | (°′″) | (°′″) | ″ | (°′″) | m | （℃) | （hPa) | （m)
1 | D19 | Ⅰ |  |  |  |  | 86.06557 | -2.8 | 86.06585 | 90.4625 | 32.8 | 950 | 1.318
|  | Ⅱ |  |  |  |  | 273.525868 |  |  | 90.4627
| DXX15 | Ⅰ |  |  |  |  | 91.38104 | -4.6 | 91.38150 | 76.3566 | 32.8 | 950 | 1.364
|  | Ⅱ |  |  |  |  | 268.214038 |  |  | 76.3567
2 | D19 | Ⅰ |  |  |  |  | 86.06550 | -3.0 | 86.06580 | 90.4629
|  | Ⅱ |  |  |  |  | 273.525895 |  |  | 90.4625
| DXX15 | Ⅰ |  |  |  |  | 91.38093 | -3.8 | 91.38131 | 76.3568
|  | Ⅱ |  |  |  |  | 268.214304 |  |  | 76.3567
3 | D19 | Ⅰ |  |  |  |  | 86.06545 | -2.5 | 86.06571 | 90.4625
|  | Ⅱ |  |  |  |  | 273.530041 |  |  | 90.4628
| DXX15 | Ⅰ |  |  |  |  | 91.38091 | -4.0 | 91.38131 | 76.3567
|  | Ⅱ |  |  |  |  | 268.214294 |  |  | 76.3567
4测回统计结果
序号 | 目标点 |  | 水平方向均值 |  | 归零方向均值 | 天顶角均值 | 垂直角 | 垂直角 | 斜距 | 仪高 | 标高 | 备注：限差控制
|  |  | (°′″) |  | (°′″) | (°′″) | (°) | (°′″) | m | m | m |  |  |  | 测站 | 点号 | 斜距 | 温度 |  | 气压 |  | 垂直角 | 仪器高 | 标高
1 | D19 |  |  |  |  | 86.06579 | 3.8839 | 3.5302 | 90.4627 | 1.5 | 1.318 | 2C互差9.00″ |  |  | C20-4 | D19 | 90.4627 | 32.8 | 32.8 | 950 | 950 | 3.5302 | 1.5 | 1.318
2 | DXX15 |  |  |  |  | 91.38137 | -1.6371 | -1.3814 | 76.3567 | 1.5 | 1.364 | 半测回归零差6.00″ |  |  | C20-4 | DXX15 | 76.3567 | 32.8 | 32.8 | 950 | 950 | -1.3814 | 1.5 | 1.364
水平角测回互差6.00″
[12 empty] | 垂直角指标差互差8.00″ |  |  | 测站 | 点号 | 斜距 | 温度 | 气压 | 垂直角 | 仪器高 | 标高
[12 empty] | 垂直角测回互差5.00″ |  |  | C20-4 | D19 | 90.4627 | 32.8 | 950 | 3.5302 | 1.5 | 1.318
[12 empty] | 斜距测回互差3mm |  |  | C20-4 | DXX15 | 76.3567 | 32.8 | 950 | -1.3814 | 1.5 | 1.364