## 原记录
C21_1站外业观测手簿
观测日期：2024.06.25 |  |  |  | 天气：晴朗 |  | 成像：清晰 |  | 温度：12.0℃ |  | 气压：1013.25hPa
测站点：C21_1 |  |  | 后视点： |  | 开始时间：07:13:22 |  | 结束时间：07:14:59 |  |  | 仪器：TM60 0.5_891170
测回 | 目标点 | 盘位 | 水平盘读数 | 2C | 度盘方向值 | 归零方向值 | 竖盘读数 | i | 天顶角 | 斜距 | 备注
|  |  | (°′″) | ″ | (°′″) | (°′″) | (°′″) | ″ | (°′″) | m
1 | XX15 | Ⅰ | 289.01513 | -0.9 | 289.01518 | 0.00000 | 89.35367 | -1.7 | 89.35384 | 79.8287
|  | Ⅱ | 109.01522 |  |  |  | 270.241984 |  |  | 79.8298
| D20 | Ⅰ | 142.51588 | -5.6 | 142.52016 | 213.50098 | 90.19420 | -3.7 | 90.19458 | 99.1553
|  | Ⅱ | 322.52044 |  |  |  | 269.401046 |  |  | 99.1551
2 | XX15 | Ⅰ | 289.01530 | -0.2 | 289.01531 | 0.00000 | 89.35362 | -2.5 | 89.35387 | 79.8299
|  | Ⅱ | 109.01532 |  |  |  | 270.241873 |  |  | 79.8299
| D20 | Ⅰ | 142.52053 | -0.4 | 142.52055 | 213.50125 | 90.19467 | -2.3 | 90.19490 | 99.1539
|  | Ⅱ | 322.52058 |  |  |  | 269.400876 |  |  | 99.1539
3 | XX15 | Ⅰ | 289.01560 | 2.7 | 289.01546 | 0.00000 | 89.35369 | -0.8 | 89.35377 | 79.8301
|  | Ⅱ | 109.01533 |  |  |  | 270.242156 |  |  | 79.8299
| D20 | Ⅰ | 142.52072 | 0.4 | 142.52070 | 213.50124 | 90.19482 | -0.0 | 90.19482 | 99.154
|  | Ⅱ | 322.52069 |  |  |  | 269.401181 |  |  | 99.1539
统计： 外业观测手簿 |  | C21_1站外业观测手簿
3测回统计结果
序号 | 目标点 |  | 水平方向均值 |  | 归零方向均值 | 天顶角均值 | 斜距 |  | 备注：限差控制
|  |  | (°′″) |  | (°′″) | (°′″) | m
1 | XX15 |  |  |  | 0.00000 | 89.35383 | 79.8297 |  | 2C互差20.00″
2 | D20 |  |  |  | 213.50116 | 90.19476 | 99.1543 |  | 半测回归零差20.00″
水平角测回互差20.00″
垂直角指标差互差8.00″
垂直角测回互差8.00″
斜距测回互差15mm

## 测站及镜站信息
观测日期 | 2024.06.24
天气 | 晴朗
成像 | 清晰
开始时间：07:13:22 |  | 结束时间：07:14:59
测站点号 | C21-1
仪高 | 1.5 | 测站气压 | 951 | 测站温度 | 32.2
后视标高 | 1.364 | 镜站1气压 | 951 | 镜站1温度 | 32.2 | XX15
前视标高 | 1.318 | 镜站2气压 | 951 | 镜站2温度 | 32.2 | D20
观测员 | 赵延岭

## 记录模板
徕卡TM50仪器外业观测手簿
观测日期： |  | 2024.06.24 |  | 天气： | 晴朗 | 成像： | 清晰 | 温度（℃): |  | 32.2 | 气压（hPa): |  | 951 | 观测员
C21-1 |  |  | 仪高(m)： | 1.5 | 开始时间：07:13:22 |  | 结束时间：07:14:59 |  |  | 仪器：TM60 0.5_891170 |  |  |  | 赵延岭
测回 | 目标点 | 盘位 | 水平盘读数 | 2C | 度盘方向值 | 归零方向值 | 竖盘读数 | i | 天顶角 | 斜距 | 镜站温度 | 镜站气压 | 镜站标高 | 备注
|  |  | (°′″) | ″ | (°′″) | (°′″) | (°′″) | ″ | (°′″) | m | （℃) | （hPa) | （m)
1 | XX15 | Ⅰ |  |  |  |  | 89.35367 | -1.7 | 89.35384 | 79.8287 | 32.2 | 951 | 1.364
|  | Ⅱ |  |  |  |  | 270.241984 |  |  | 79.8298
| D20 | Ⅰ |  |  |  |  | 90.19420 | -3.7 | 90.19458 | 99.1553 | 32.2 | 951 | 1.318
|  | Ⅱ |  |  |  |  | 269.401046 |  |  | 99.1551
2 | XX15 | Ⅰ |  |  |  |  | 89.35362 | -2.5 | 89.35387 | 79.8299
|  | Ⅱ |  |  |  |  | 270.241873 |  |  | 79.8299
| D20 | Ⅰ |  |  |  |  | 90.19467 | -2.3 | 90.19490 | 99.1539
|  | Ⅱ |  |  |  |  | 269.400876 |  |  | 99.1539
3 | XX15 | Ⅰ |  |  |  |  | 89.35369 | -0.8 | 89.35377 | 79.8301
|  | Ⅱ |  |  |  |  | 270.242156 |  |  | 79.8299
| D20 | Ⅰ |  |  |  |  | 90.19482 | -0.0 | 90.19482 | 99.154
|  | Ⅱ |  |  |  |  | 269.401181 |  |  | 99.1539
4测回统计结果
序号 | 目标点 |  | 水平方向均值 |  | 归零方向均值 | 天顶角均值 | 垂直角 | 垂直角 | 斜距 | 仪高 | 标高 | 备注：限差控制
|  |  | (°′″) |  | (°′″) | (°′″) | (°) | (°′″) | m | m | m |  |  |  | 测站 | 点号 | 斜距 | 温度 |  | 气压 |  | 垂直角 | 仪器高 | 标高
1 | XX15 |  |  |  |  | 89.35383 | 0.40603 | 0.24217 | 79.8297 | 1.5 | 1.364 | 2C互差9.00″ |  |  | C21-1 | XX15 | 79.8297 | 32.2 | 32.2 | 951 | 951 | 0.24217 | 1.5 | 1.364
2 | D20 |  |  |  |  | 90.19476 | -0.32989 | -0.19476 | 99.1543 | 1.5 | 1.318 | 半测回归零差6.00″ |  |  | C21-1 | D20 | 99.1543 | 32.2 | 32.2 | 951 | 951 | -0.19476 | 1.5 | 1.318
水平角测回互差6.00″
[12 empty] | 垂直角指标差互差8.00″ |  |  | 测站 | 点号 | 斜距 | 温度 | 气压 | 垂直角 | 仪器高 | 标高
[12 empty] | 垂直角测回互差5.00″ |  |  | C21-1 | XX15 | 79.8297 | 32.2 | 951 | 0.24217 | 1.5 | 1.364
[12 empty] | 斜距测回互差3mm |  |  | C21-1 | D20 | 99.1543 | 32.2 | 951 | -0.19476 | 1.5 | 1.318