## 原记录
C21_3站外业观测手簿
观测日期：2024.06.25 |  |  |  | 天气：晴朗 |  | 成像：清晰 |  | 温度：12.0℃ |  | 气压：1013.25hPa
测站点：C21_3 |  |  | 后视点： |  | 开始时间：07:24:05 |  | 结束时间：07:25:32 |  |  | 仪器：TM60 0.5_891170
测回 | 目标点 | 盘位 | 水平盘读数 | 2C | 度盘方向值 | 归零方向值 | 竖盘读数 | i | 天顶角 | 斜距 | 备注
|  |  | (°′″) | ″ | (°′″) | (°′″) | (°′″) | ″ | (°′″) | m
1 | D20 | Ⅰ | 100.15101 | 0.6 | 100.15098 | 0.00000 | 90.17280 | 2.2 | 90.17257 | 99.3006
|  | Ⅱ | 280.15095 |  |  |  | 269.423652 |  |  | 99.3007
| XX17 | Ⅰ | 246.55461 | 0.4 | 246.55459 | 146.40360 | 89.32362 | 1.2 | 89.32350 | 79.4384
|  | Ⅱ | 66.55457 |  |  |  | 270.272619 |  |  | 79.4385
2 | D20 | Ⅰ | 100.15066 | -1.1 | 100.15072 | 0.00000 | 90.17279 | 1.6 | 90.17262 | 99.3008
|  | Ⅱ | 280.15077 |  |  |  | 269.423538 |  |  | 99.3004
| XX17 | Ⅰ | 246.55449 | 1.5 | 246.55441 | 146.40370 | 89.32340 | 1.1 | 89.32329 | 79.4386
|  | Ⅱ | 66.55434 |  |  |  | 270.272824 |  |  | 79.4385
3 | D20 | Ⅰ | 100.15096 | 2.6 | 100.15083 | 0.00000 | 90.17263 | 2.3 | 90.17240 | 99.3007
|  | Ⅱ | 280.15070 |  |  |  | 269.423833 |  |  | 99.3007
| XX17 | Ⅰ | 246.55454 | 2.6 | 246.55441 | 146.40358 | 89.32361 | 1.0 | 89.32351 | 79.4386
|  | Ⅱ | 66.55428 |  |  |  | 270.272597 |  |  | 79.4385
统计： 外业观测手簿 |  | C21_3站外业观测手簿
3测回统计结果
序号 | 目标点 |  | 水平方向均值 |  | 归零方向均值 | 天顶角均值 | 斜距 |  | 备注：限差控制
|  |  | (°′″) |  | (°′″) | (°′″) | m
1 | D20 |  |  |  | 0.00000 | 90.17253 | 99.3006 |  | 2C互差20.00″
2 | XX17 |  |  |  | 146.40363 | 89.32343 | 79.4385 |  | 半测回归零差20.00″
水平角测回互差20.00″
垂直角指标差互差8.00″
垂直角测回互差8.00″
斜距测回互差15mm

## 测站及镜站信息
观测日期 | 2024.06.24
天气 | 晴朗
成像 | 清晰
开始时间：07:24:05 |  | 结束时间：07:25:32
测站点号 | C21-3
仪高 | 1.5 | 测站气压 | 951 | 测站温度 | 32.2
后视标高 | 1.318 | 镜站1气压 | 951 | 镜站1温度 | 32.2 | D20
前视标高 | 1.364 | 镜站2气压 | 951 | 镜站2温度 | 32.2 | XX17
观测员 | 赵延岭

## 记录模板
徕卡TM50仪器外业观测手簿
观测日期： |  | 2024.06.24 |  | 天气： | 晴朗 | 成像： | 清晰 | 温度（℃): |  | 32.2 | 气压（hPa): |  | 951 | 观测员
C21-3 |  |  | 仪高(m)： | 1.5 | 开始时间：07:24:05 |  | 结束时间：07:25:32 |  |  | 仪器：TM60 0.5_891170 |  |  |  | 赵延岭
测回 | 目标点 | 盘位 | 水平盘读数 | 2C | 度盘方向值 | 归零方向值 | 竖盘读数 | i | 天顶角 | 斜距 | 镜站温度 | 镜站气压 | 镜站标高 | 备注
|  |  | (°′″) | ″ | (°′″) | (°′″) | (°′″) | ″ | (°′″) | m | （℃) | （hPa) | （m)
1 | D20 | Ⅰ |  |  |  |  | 90.17280 | 2.2 | 90.17257 | 99.3006 | 32.2 | 951 | 1.318
|  | Ⅱ |  |  |  |  | 269.423652 |  |  | 99.3007
| XX17 | Ⅰ |  |  |  |  | 89.32362 | 1.2 | 89.32350 | 79.4384 | 32.2 | 951 | 1.364
|  | Ⅱ |  |  |  |  | 270.272619 |  |  | 79.4385
2 | D20 | Ⅰ |  |  |  |  | 90.17279 | 1.6 | 90.17262 | 99.3008
|  | Ⅱ |  |  |  |  | 269.423538 |  |  | 99.3004
| XX17 | Ⅰ |  |  |  |  | 89.32340 | 1.1 | 89.32329 | 79.4386
|  | Ⅱ |  |  |  |  | 270.272824 |  |  | 79.4385
3 | D20 | Ⅰ |  |  |  |  | 90.17263 | 2.3 | 90.17240 | 99.3007
|  | Ⅱ |  |  |  |  | 269.423833 |  |  | 99.3007
| XX17 | Ⅰ |  |  |  |  | 89.32361 | 1.0 | 89.32351 | 79.4386
|  | Ⅱ |  |  |  |  | 270.272597 |  |  | 79.4385
4测回统计结果
序号 | 目标点 |  | 水平方向均值 |  | 归零方向均值 | 天顶角均值 | 垂直角 | 垂直角 | 斜距 | 仪高 | 标高 | 备注：限差控制
|  |  | (°′″) |  | (°′″) | (°′″) | (°) | (°′″) | m | m | m |  |  |  | 测站 | 点号 | 斜距 | 温度 |  | 气压 |  | 垂直角 | 仪器高 | 标高
1 | D20 |  |  |  |  | 90.17253 | -0.29036 | -0.17253 | 99.3006 | 1.5 | 1.318 | 2C互差9.00″ |  |  | C21-3 | D20 | 99.3006 | 32.2 | 32.2 | 951 | 951 | -0.17253 | 1.5 | 1.318
2 | XX17 |  |  |  |  | 89.32343 | 0.45714 | 0.27257 | 79.4385 | 1.5 | 1.364 | 半测回归零差6.00″ |  |  | C21-3 | XX17 | 79.4385 | 32.2 | 32.2 | 951 | 951 | 0.27257 | 1.5 | 1.364
水平角测回互差6.00″
[12 empty] | 垂直角指标差互差8.00″ |  |  | 测站 | 点号 | 斜距 | 温度 | 气压 | 垂直角 | 仪器高 | 标高
[12 empty] | 垂直角测回互差5.00″ |  |  | C21-3 | D20 | 99.3006 | 32.2 | 951 | -0.17253 | 1.5 | 1.318
[12 empty] | 斜距测回互差3mm |  |  | C21-3 | XX17 | 79.4385 | 32.2 | 951 | 0.27257 | 1.5 | 1.364