## 原记录
C22_1站外业观测手簿
观测日期：2024.06.25 |  |  |  | 天气：晴朗 |  | 成像：清晰 |  | 温度：12.0℃ |  | 气压：1013.25hPa
测站点：C22_1 |  |  | 后视点： |  | 开始时间：08:02:31 |  | 结束时间：08:04:21 |  |  | 仪器：TM60 0.5_891170
测回 | 目标点 | 盘位 | 水平盘读数 | 2C | 度盘方向值 | 归零方向值 | 竖盘读数 | i | 天顶角 | 斜距 | 备注
|  |  | (°′″) | ″ | (°′″) | (°′″) | (°′″) | ″ | (°′″) | m
1 | D20 | Ⅰ | 286.38533 | 4.2 | 286.38512 | 0.00000 | 89.22485 | 5.2 | 89.22433 | 111.9865
|  | Ⅱ | 106.38491 |  |  |  | 270.372193 |  |  | 111.9867
| D21 | Ⅰ | 115.12325 | 3.1 | 115.12310 | 188.33398 | 91.19295 | 5.4 | 91.19241 | 154.8696
|  | Ⅱ | 295.12295 |  |  |  | 268.404126 |  |  | 154.8698
2 | D20 | Ⅰ | 286.38550 | 3.9 | 286.38531 | 0.00000 | 89.22509 | 3.9 | 89.22470 | 111.9865
|  | Ⅱ | 106.38511 |  |  |  | 270.371694 |  |  | 111.9862
| D21 | Ⅰ | 115.12365 | 4.4 | 115.12344 | 188.33413 | 91.19314 | 6.8 | 91.19246 | 154.8699
|  | Ⅱ | 295.12322 |  |  |  | 268.404221 |  |  | 154.8695
3 | D20 | Ⅰ | 286.38572 | 3.7 | 286.38553 | 0.00000 | 89.22534 | 7.0 | 89.22464 | 111.9865
|  | Ⅱ | 106.38535 |  |  |  | 270.372058 |  |  | 111.9862
| D21 | Ⅰ | 115.12348 | 1.1 | 115.12343 | 188.33389 | 91.19299 | 5.0 | 91.19249 | 154.8698
|  | Ⅱ | 295.12337 |  |  |  | 268.404003 |  |  | 154.8699
统计： 外业观测手簿 |  | C22_1站外业观测手簿
3测回统计结果
序号 | 目标点 |  | 水平方向均值 |  | 归零方向均值 | 天顶角均值 | 斜距 |  | 备注：限差控制
|  |  | (°′″) |  | (°′″) | (°′″) | m
1 | D20 |  |  |  | 0.00000 | 89.22456 | 111.9864 |  | 2C互差20.00″
2 | D21 |  |  |  | 188.33400 | 91.19246 | 154.8697 |  | 半测回归零差20.00″
水平角测回互差20.00″
垂直角指标差互差8.00″
垂直角测回互差8.00″
斜距测回互差15mm

## 测站及镜站信息
观测日期 | 2024.06.24
天气 | 晴朗
成像 | 清晰
开始时间：08:02:31 |  | 结束时间：08:04:21
测站点号 | C22-1
仪高 | 1.5 | 测站气压 | 951 | 测站温度 | 32.2
后视标高 | 1.318 | 镜站1气压 | 951 | 镜站1温度 | 32.2 | D20
前视标高 | 1.364 | 镜站2气压 | 951 | 镜站2温度 | 32.2 | D21
观测员 | 赵延岭

## 记录模板
徕卡TM50仪器外业观测手簿
观测日期： |  | 2024.06.24 |  | 天气： | 晴朗 | 成像： | 清晰 | 温度（℃): |  | 32.2 | 气压（hPa): |  | 951 | 观测员
C22-1 |  |  | 仪高(m)： | 1.5 | 开始时间：08:02:31 |  | 结束时间：08:04:21 |  |  | 仪器：TM60 0.5_891170 |  |  |  | 赵延岭
测回 | 目标点 | 盘位 | 水平盘读数 | 2C | 度盘方向值 | 归零方向值 | 竖盘读数 | i | 天顶角 | 斜距 | 镜站温度 | 镜站气压 | 镜站标高 | 备注
|  |  | (°′″) | ″ | (°′″) | (°′″) | (°′″) | ″ | (°′″) | m | （℃) | （hPa) | （m)
1 | D20 | Ⅰ |  |  |  |  | 89.22485 | 5.2 | 89.22433 | 111.9865 | 32.2 | 951 | 1.318
|  | Ⅱ |  |  |  |  | 270.372193 |  |  | 111.9867
| D21 | Ⅰ |  |  |  |  | 91.19295 | 5.4 | 91.19241 | 154.8696 | 32.2 | 951 | 1.364
|  | Ⅱ |  |  |  |  | 268.404126 |  |  | 154.8698
2 | D20 | Ⅰ |  |  |  |  | 89.22509 | 3.9 | 89.22470 | 111.9865
|  | Ⅱ |  |  |  |  | 270.371694 |  |  | 111.9862
| D21 | Ⅰ |  |  |  |  | 91.19314 | 6.8 | 91.19246 | 154.8699
|  | Ⅱ |  |  |  |  | 268.404221 |  |  | 154.8695
3 | D20 | Ⅰ |  |  |  |  | 89.22534 | 7.0 | 89.22464 | 111.9865
|  | Ⅱ |  |  |  |  | 270.372058 |  |  | 111.9862
| D21 | Ⅰ |  |  |  |  | 91.19299 | 5.0 | 91.19249 | 154.8698
|  | Ⅱ |  |  |  |  | 268.404003 |  |  | 154.8699
4测回统计结果
序号 | 目标点 |  | 水平方向均值 |  | 归零方向均值 | 天顶角均值 | 垂直角 | 垂直角 | 斜距 | 仪高 | 标高 | 备注：限差控制
|  |  | (°′″) |  | (°′″) | (°′″) | (°) | (°′″) | m | m | m |  |  |  | 测站 | 点号 | 斜距 | 温度 |  | 气压 |  | 垂直角 | 仪器高 | 标高
1 | D20 |  |  |  |  | 89.22456 | 0.62067 | 0.37144 | 111.9864 | 1.5 | 1.318 | 2C互差9.00″ |  |  | C22-1 | D20 | 111.9864 | 32.2 | 32.2 | 951 | 951 | 0.37144 | 1.5 | 1.318
2 | D21 |  |  |  |  | 91.19246 | -1.3235 | -1.1925 | 154.8697 | 1.5 | 1.364 | 半测回归零差6.00″ |  |  | C22-1 | D21 | 154.8697 | 32.2 | 32.2 | 951 | 951 | -1.1925 | 1.5 | 1.364
水平角测回互差6.00″
[12 empty] | 垂直角指标差互差8.00″ |  |  | 测站 | 点号 | 斜距 | 温度 | 气压 | 垂直角 | 仪器高 | 标高
[12 empty] | 垂直角测回互差5.00″ |  |  | C22-1 | D20 | 111.9864 | 32.2 | 951 | 0.37144 | 1.5 | 1.318
[12 empty] | 斜距测回互差3mm |  |  | C22-1 | D21 | 154.8697 | 32.2 | 951 | -1.1925 | 1.5 | 1.364