## 原记录
C22_2站外业观测手簿
观测日期：2024.06.25 |  |  |  | 天气：晴朗 |  | 成像：清晰 |  | 温度：12.0℃ |  | 气压：1013.25hPa
测站点：C22_2 |  |  | 后视点： |  | 开始时间：08:09:27 |  | 结束时间：08:12:06 |  |  | 仪器：TM60 0.5_891170
测回 | 目标点 | 盘位 | 水平盘读数 | 2C | 度盘方向值 | 归零方向值 | 竖盘读数 | i | 天顶角 | 斜距 | 备注
|  |  | (°′″) | ″ | (°′″) | (°′″) | (°′″) | ″ | (°′″) | m
1 | D21 | Ⅰ | 111.27319 | 0.5 | 111.27317 | 0.00000 | 91.19251 | 5.5 | 91.19196 | 154.8083
|  | Ⅱ | 291.27314 |  |  |  | 268.404590 |  |  | 154.808
| D20 | Ⅰ | 282.54519 | -1.7 | 282.54527 | 171.27210 | 89.22448 | 6.0 | 89.22387 | 112.0451
|  | Ⅱ | 102.54536 |  |  |  | 270.372729 |  |  | 112.0448
2 | D21 | Ⅰ | 111.27330 | 4.6 | 111.27307 | 0.00000 | 91.19254 | 7.0 | 91.19184 | 154.8085
|  | Ⅱ | 291.27284 |  |  |  | 268.404854 |  |  | 154.8082
| D20 | Ⅰ | 282.54563 | 5.2 | 282.54537 | 171.27231 | 89.22433 | 4.5 | 89.22388 | 112.0452
|  | Ⅱ | 102.54511 |  |  |  | 270.372570 |  |  | 112.0451
3 | D21 | Ⅰ | 111.27351 | 2.1 | 111.27340 | 0.00000 | 91.19265 | 6.5 | 91.19200 | 154.8083
|  | Ⅱ | 291.27330 |  |  |  | 268.404651 |  |  | 154.8083
| D20 | Ⅰ | 282.54569 | 1.4 | 282.54562 | 171.27221 | 89.22420 | 4.1 | 89.22379 | 112.0452
|  | Ⅱ | 102.54555 |  |  |  | 270.372621 |  |  | 112.0452
统计： 外业观测手簿 |  | C22_2站外业观测手簿
3测回统计结果
序号 | 目标点 |  | 水平方向均值 |  | 归零方向均值 | 天顶角均值 | 斜距 |  | 备注：限差控制
|  |  | (°′″) |  | (°′″) | (°′″) | m
1 | D21 |  |  |  | 0.00000 | 91.19194 | 154.8083 |  | 2C互差20.00″
2 | D20 |  |  |  | 171.27221 | 89.22385 | 112.0451 |  | 半测回归零差20.00″
水平角测回互差20.00″
垂直角指标差互差8.00″
垂直角测回互差8.00″
斜距测回互差15mm

## 测站及镜站信息
观测日期 | 2024.06.24
天气 | 晴朗
成像 | 清晰
开始时间：08:09:27 |  | 结束时间：08:12:06
测站点号 | C22-2
仪高 | 1.5 | 测站气压 | 951 | 测站温度 | 32.2
后视标高 | 1.364 | 镜站1气压 | 951 | 镜站1温度 | 32.2 | D21
前视标高 | 1.318 | 镜站2气压 | 951 | 镜站2温度 | 32.2 | D20
观测员 | 赵延岭

## 记录模板
徕卡TM50仪器外业观测手簿
观测日期： |  | 2024.06.24 |  | 天气： | 晴朗 | 成像： | 清晰 | 温度（℃): |  | 32.2 | 气压（hPa): |  | 951 | 观测员
C22-2 |  |  | 仪高(m)： | 1.5 | 开始时间：08:09:27 |  | 结束时间：08:12:06 |  |  | 仪器：TM60 0.5_891170 |  |  |  | 赵延岭
测回 | 目标点 | 盘位 | 水平盘读数 | 2C | 度盘方向值 | 归零方向值 | 竖盘读数 | i | 天顶角 | 斜距 | 镜站温度 | 镜站气压 | 镜站标高 | 备注
|  |  | (°′″) | ″ | (°′″) | (°′″) | (°′″) | ″ | (°′″) | m | （℃) | （hPa) | （m)
1 | D21 | Ⅰ |  |  |  |  | 91.19251 | 5.5 | 91.19196 | 154.8083 | 32.2 | 951 | 1.364
|  | Ⅱ |  |  |  |  | 268.404590 |  |  | 154.808
| D20 | Ⅰ |  |  |  |  | 89.22448 | 6.0 | 89.22387 | 112.0451 | 32.2 | 951 | 1.318
|  | Ⅱ |  |  |  |  | 270.372729 |  |  | 112.0448
2 | D21 | Ⅰ |  |  |  |  | 91.19254 | 7.0 | 91.19184 | 154.8085
|  | Ⅱ |  |  |  |  | 268.404854 |  |  | 154.8082
| D20 | Ⅰ |  |  |  |  | 89.22433 | 4.5 | 89.22388 | 112.0452
|  | Ⅱ |  |  |  |  | 270.372570 |  |  | 112.0451
3 | D21 | Ⅰ |  |  |  |  | 91.19265 | 6.5 | 91.19200 | 154.8083
|  | Ⅱ |  |  |  |  | 268.404651 |  |  | 154.8083
| D20 | Ⅰ |  |  |  |  | 89.22420 | 4.1 | 89.22379 | 112.0452
|  | Ⅱ |  |  |  |  | 270.372621 |  |  | 112.0452
4测回统计结果
序号 | 目标点 |  | 水平方向均值 |  | 归零方向均值 | 天顶角均值 | 垂直角 | 垂直角 | 斜距 | 仪高 | 标高 | 备注：限差控制
|  |  | (°′″) |  | (°′″) | (°′″) | (°) | (°′″) | m | m | m |  |  |  | 测站 | 点号 | 斜距 | 温度 |  | 气压 |  | 垂直角 | 仪器高 | 标高
1 | D21 |  |  |  |  | 91.19194 | -1.3221 | -1.1919 | 154.8083 | 1.5 | 1.364 | 2C互差9.00″ |  |  | C22-2 | D21 | 154.8083 | 32.2 | 32.2 | 951 | 951 | -1.1919 | 1.5 | 1.364
2 | D20 |  |  |  |  | 89.22385 | 0.62264 | 0.37215 | 112.0451 | 1.5 | 1.318 | 半测回归零差6.00″ |  |  | C22-2 | D20 | 112.0451 | 32.2 | 32.2 | 951 | 951 | 0.37215 | 1.5 | 1.318
水平角测回互差6.00″
[12 empty] | 垂直角指标差互差8.00″ |  |  | 测站 | 点号 | 斜距 | 温度 | 气压 | 垂直角 | 仪器高 | 标高
[12 empty] | 垂直角测回互差5.00″ |  |  | C22-2 | D21 | 154.8083 | 32.2 | 951 | -1.1919 | 1.5 | 1.364
[12 empty] | 斜距测回互差3mm |  |  | C22-2 | D20 | 112.0451 | 32.2 | 951 | 0.37215 | 1.5 | 1.318