## 原记录
C22_4站外业观测手簿
观测日期：2024.06.25 |  |  |  | 天气：晴朗 |  | 成像：清晰 |  | 温度：12.0℃ |  | 气压：1013.25hPa
测站点：C22_4 |  |  | 后视点： |  | 开始时间：08:27:20 |  | 结束时间：08:33:43 |  |  | 仪器：TM60 0.5_891170
测回 | 目标点 | 盘位 | 水平盘读数 | 2C | 度盘方向值 | 归零方向值 | 竖盘读数 | i | 天顶角 | 斜距 | 备注
|  |  | (°′″) | ″ | (°′″) | (°′″) | (°′″) | ″ | (°′″) | m
1 | D20 | Ⅰ | 287.02237 | 3.7 | 287.02219 | 0.00000 | 89.22204 | 5.7 | 89.22147 | 111.9035
|  | Ⅱ | 107.02200 |  |  |  | 270.375099 |  |  | 111.9034
| D21 | Ⅰ | 115.35092 | -0.1 | 115.35093 | 188.32474 | 91.19081 | 6.9 | 91.19012 | 154.9499
|  | Ⅱ | 295.35093 |  |  |  | 268.410565 |  |  | 154.9497
2 | D20 | Ⅰ | 287.02245 | 2.5 | 287.02233 | 0.00000 | 89.22210 | 6.4 | 89.22146 | 111.9033
|  | Ⅱ | 107.02220 |  |  |  | 270.375177 |  |  | 111.9035
| D21 | Ⅰ | 115.35147 | 3.7 | 115.35128 | 188.32496 | 91.19067 | 6.2 | 91.19005 | 154.9496
|  | Ⅱ | 295.35110 |  |  |  | 268.410566 |  |  | 154.95
3 | D20 | Ⅰ | 287.02226 | 3.7 | 287.02207 | 0.00000 | 89.22231 | 6.1 | 89.22170 | 111.9034
|  | Ⅱ | 107.02188 |  |  |  | 270.374909 |  |  | 111.9031
| D21 | Ⅰ | 115.35095 | 4.2 | 115.35074 | 188.32467 | 91.19059 | 5.8 | 91.19001 | 154.95
|  | Ⅱ | 295.35053 |  |  |  | 268.410565 |  |  | 154.9498
统计： 外业观测手簿 |  | C22_4站外业观测手簿
3测回统计结果
序号 | 目标点 |  | 水平方向均值 |  | 归零方向均值 | 天顶角均值 | 斜距 |  | 备注：限差控制
|  |  | (°′″) |  | (°′″) | (°′″) | m
1 | D20 |  |  |  | 0.00000 | 89.22154 | 111.9034 |  | 2C互差20.00″
2 | D21 |  |  |  | 188.32479 | 91.19006 | 154.9498 |  | 半测回归零差20.00″
水平角测回互差20.00″
垂直角指标差互差8.00″
垂直角测回互差8.00″
斜距测回互差15mm

## 测站及镜站信息
观测日期 | 2024.06.24
天气 | 晴朗
成像 | 清晰
开始时间：08:27:20 |  | 结束时间：08:33:43
测站点号 | C22-4
仪高 | 1.5 | 测站气压 | 951 | 测站温度 | 32.2
后视标高 | 1.318 | 镜站1气压 | 951 | 镜站1温度 | 32.2 | D20
前视标高 | 1.364 | 镜站2气压 | 951 | 镜站2温度 | 32.2 | D21
观测员 | 赵延岭

## 记录模板
徕卡TM50仪器外业观测手簿
观测日期： |  | 2024.06.24 |  | 天气： | 晴朗 | 成像： | 清晰 | 温度（℃): |  | 32.2 | 气压（hPa): |  | 951 | 观测员
C22-4 |  |  | 仪高(m)： | 1.5 | 开始时间：08:27:20 |  | 结束时间：08:33:43 |  |  | 仪器：TM60 0.5_891170 |  |  |  | 赵延岭
测回 | 目标点 | 盘位 | 水平盘读数 | 2C | 度盘方向值 | 归零方向值 | 竖盘读数 | i | 天顶角 | 斜距 | 镜站温度 | 镜站气压 | 镜站标高 | 备注
|  |  | (°′″) | ″ | (°′″) | (°′″) | (°′″) | ″ | (°′″) | m | （℃) | （hPa) | （m)
1 | D20 | Ⅰ |  |  |  |  | 89.22204 | 5.7 | 89.22147 | 111.9035 | 32.2 | 951 | 1.318
|  | Ⅱ |  |  |  |  | 270.375099 |  |  | 111.9034
| D21 | Ⅰ |  |  |  |  | 91.19081 | 6.9 | 91.19012 | 154.9499 | 32.2 | 951 | 1.364
|  | Ⅱ |  |  |  |  | 268.410565 |  |  | 154.9497
2 | D20 | Ⅰ |  |  |  |  | 89.22210 | 6.4 | 89.22146 | 111.9033
|  | Ⅱ |  |  |  |  | 270.375177 |  |  | 111.9035
| D21 | Ⅰ |  |  |  |  | 91.19067 | 6.2 | 91.19005 | 154.9496
|  | Ⅱ |  |  |  |  | 268.410566 |  |  | 154.95
3 | D20 | Ⅰ |  |  |  |  | 89.22231 | 6.1 | 89.22170 | 111.9034
|  | Ⅱ |  |  |  |  | 270.374909 |  |  | 111.9031
| D21 | Ⅰ |  |  |  |  | 91.19059 | 5.8 | 91.19001 | 154.95
|  | Ⅱ |  |  |  |  | 268.410565 |  |  | 154.9498
4测回统计结果
序号 | 目标点 |  | 水平方向均值 |  | 归零方向均值 | 天顶角均值 | 垂直角 | 垂直角 | 斜距 | 仪高 | 标高 | 备注：限差控制
|  |  | (°′″) |  | (°′″) | (°′″) | (°) | (°′″) | m | m | m |  |  |  | 测站 | 点号 | 斜距 | 温度 |  | 气压 |  | 垂直角 | 仪器高 | 标高
1 | D20 |  |  |  |  | 89.22154 | 0.62906 | 0.37446 | 111.9034 | 1.5 | 1.318 | 2C互差9.00″ |  |  | C22-4 | D20 | 111.9034 | 32.2 | 32.2 | 951 | 951 | 0.37446 | 1.5 | 1.318
2 | D21 |  |  |  |  | 91.19006 | -1.3168 | -1.1901 | 154.9498 | 1.5 | 1.364 | 半测回归零差6.00″ |  |  | C22-4 | D21 | 154.9498 | 32.2 | 32.2 | 951 | 951 | -1.1901 | 1.5 | 1.364
水平角测回互差6.00″
[12 empty] | 垂直角指标差互差8.00″ |  |  | 测站 | 点号 | 斜距 | 温度 | 气压 | 垂直角 | 仪器高 | 标高
[12 empty] | 垂直角测回互差5.00″ |  |  | C22-4 | D20 | 111.9034 | 32.2 | 951 | 0.37446 | 1.5 | 1.318
[12 empty] | 斜距测回互差3mm |  |  | C22-4 | D21 | 154.9498 | 32.2 | 951 | -1.1901 | 1.5 | 1.364