## 原记录
C23_3站外业观测手簿
观测日期：2024.06.25 |  |  |  | 天气：晴朗 |  | 成像：清晰 |  | 温度：12.0℃ |  | 气压：1013.25hPa
测站点：C23_3 |  |  | 后视点： |  | 开始时间：09:37:33 |  | 结束时间：09:41:35 |  |  | 仪器：TM60 0.5_891170
测回 | 目标点 | 盘位 | 水平盘读数 | 2C | 度盘方向值 | 归零方向值 | 竖盘读数 | i | 天顶角 | 斜距 | 备注
|  |  | (°′″) | ″ | (°′″) | (°′″) | (°′″) | ″ | (°′″) | m
1 | D22 | Ⅰ | 287.23256 | 1.9 | 287.23247 | 0.00000 | 90.58043 | 6.1 | 90.57582 | 97.8382
|  | Ⅱ | 107.23237 |  |  |  | 269.020789 |  |  | 97.8383
| D21 | Ⅰ | 127.11115 | 2.3 | 127.11104 | 199.47457 | 89.13475 | 5.1 | 89.13423 | 105.483
|  | Ⅱ | 307.11093 |  |  |  | 270.462280 |  |  | 105.483
2 | D22 | Ⅰ | 287.23264 | 2.5 | 287.23251 | 0.00000 | 90.58049 | 6.7 | 90.57582 | 97.8383
|  | Ⅱ | 107.23239 |  |  |  | 269.020850 |  |  | 97.8383
| D21 | Ⅰ | 127.11126 | 0.7 | 127.11122 | 199.47471 | 89.13513 | 6.0 | 89.13453 | 105.4831
|  | Ⅱ | 307.11118 |  |  |  | 270.462062 |  |  | 105.4831
3 | D22 | Ⅰ | 287.23262 | 2.4 | 287.23250 | 0.00000 | 90.58041 | 6.5 | 90.57576 | 97.8384
|  | Ⅱ | 107.23238 |  |  |  | 269.020893 |  |  | 97.8383
| D21 | Ⅰ | 127.11141 | 1.4 | 127.11134 | 199.47484 | 89.13504 | 6.0 | 89.13444 | 105.4831
|  | Ⅱ | 307.11127 |  |  |  | 270.462168 |  |  | 105.4831
统计： 外业观测手簿 |  | C23_3站外业观测手簿
3测回统计结果
序号 | 目标点 |  | 水平方向均值 |  | 归零方向均值 | 天顶角均值 | 斜距 |  | 备注：限差控制
|  |  | (°′″) |  | (°′″) | (°′″) | m
1 | D22 |  |  |  | 0.00000 | 90.57580 | 97.8383 |  | 2C互差20.00″
2 | D21 |  |  |  | 199.47471 | 89.13440 | 105.483 |  | 半测回归零差20.00″
水平角测回互差20.00″
垂直角指标差互差8.00″
垂直角测回互差8.00″
斜距测回互差15mm

## 测站及镜站信息
观测日期 | 2024.06.24
天气 | 晴朗
成像 | 清晰
开始时间：09:37:33 |  | 结束时间：09:41:35
测站点号 | C23-3
仪高 | 1.5 | 测站气压 | 951 | 测站温度 | 32.6
后视标高 | 1.318 | 镜站1气压 | 951 | 镜站1温度 | 32.6 | D22
前视标高 | 1.364 | 镜站2气压 | 951 | 镜站2温度 | 32.6 | D21
观测员 | 赵延岭

## 记录模板
徕卡TM50仪器外业观测手簿
观测日期： |  | 2024.06.24 |  | 天气： | 晴朗 | 成像： | 清晰 | 温度（℃): |  | 32.6 | 气压（hPa): |  | 951 | 观测员
C23-3 |  |  | 仪高(m)： | 1.5 | 开始时间：09:37:33 |  | 结束时间：09:41:35 |  |  | 仪器：TM60 0.5_891170 |  |  |  | 赵延岭
测回 | 目标点 | 盘位 | 水平盘读数 | 2C | 度盘方向值 | 归零方向值 | 竖盘读数 | i | 天顶角 | 斜距 | 镜站温度 | 镜站气压 | 镜站标高 | 备注
|  |  | (°′″) | ″ | (°′″) | (°′″) | (°′″) | ″ | (°′″) | m | （℃) | （hPa) | （m)
1 | D22 | Ⅰ |  |  |  |  | 90.58043 | 6.1 | 90.57582 | 97.8382 | 32.6 | 951 | 1.318
|  | Ⅱ |  |  |  |  | 269.020789 |  |  | 97.8383
| D21 | Ⅰ |  |  |  |  | 89.13475 | 5.1 | 89.13423 | 105.483 | 32.6 | 951 | 1.364
|  | Ⅱ |  |  |  |  | 270.462280 |  |  | 105.483
2 | D22 | Ⅰ |  |  |  |  | 90.58049 | 6.7 | 90.57582 | 97.8383
|  | Ⅱ |  |  |  |  | 269.020850 |  |  | 97.8383
| D21 | Ⅰ |  |  |  |  | 89.13513 | 6.0 | 89.13453 | 105.4831
|  | Ⅱ |  |  |  |  | 270.462062 |  |  | 105.4831
3 | D22 | Ⅰ |  |  |  |  | 90.58041 | 6.5 | 90.57576 | 97.8384
|  | Ⅱ |  |  |  |  | 269.020893 |  |  | 97.8383
| D21 | Ⅰ |  |  |  |  | 89.13504 | 6.0 | 89.13444 | 105.4831
|  | Ⅱ |  |  |  |  | 270.462168 |  |  | 105.4831
4测回统计结果
序号 | 目标点 |  | 水平方向均值 |  | 归零方向均值 | 天顶角均值 | 垂直角 | 垂直角 | 斜距 | 仪高 | 标高 | 备注：限差控制
|  |  | (°′″) |  | (°′″) | (°′″) | (°) | (°′″) | m | m | m |  |  |  | 测站 | 点号 | 斜距 | 温度 |  | 气压 |  | 垂直角 | 仪器高 | 标高
1 | D22 |  |  |  |  | 90.57580 | -0.96611 | -0.5758 | 97.8383 | 1.5 | 1.318 | 2C互差9.00″ |  |  | C23-3 | D22 | 97.8383 | 32.6 | 32.6 | 951 | 951 | -0.5758 | 1.5 | 1.318
2 | D21 |  |  |  |  | 89.13440 | 0.77111 | 0.4616 | 105.483 | 1.5 | 1.364 | 半测回归零差6.00″ |  |  | C23-3 | D21 | 105.483 | 32.6 | 32.6 | 951 | 951 | 0.4616 | 1.5 | 1.364
水平角测回互差6.00″
[12 empty] | 垂直角指标差互差8.00″ |  |  | 测站 | 点号 | 斜距 | 温度 | 气压 | 垂直角 | 仪器高 | 标高
[12 empty] | 垂直角测回互差5.00″ |  |  | C23-3 | D22 | 97.8383 | 32.6 | 951 | -0.5758 | 1.5 | 1.318
[12 empty] | 斜距测回互差3mm |  |  | C23-3 | D21 | 105.483 | 32.6 | 951 | 0.4616 | 1.5 | 1.364