## 原记录
C24_1站外业观测手簿
观测日期：2024.06.26 |  |  |  | 天气：晴朗 |  | 成像：清晰 |  | 温度：12.0℃ |  | 气压：1013.25hPa
测站点：C24_1 |  |  | 后视点： |  | 开始时间：01:35:54 |  | 结束时间：01:37:34 |  |  | 仪器：TM60 0.5_891170
测回 | 目标点 | 盘位 | 水平盘读数 | 2C | 度盘方向值 | 归零方向值 | 竖盘读数 | i | 天顶角 | 斜距 | 备注
|  |  | (°′″) | ″ | (°′″) | (°′″) | (°′″) | ″ | (°′″) | m
1 | D22 | Ⅰ | 169.36036 | -1.2 | 169.36042 | 0.00000 | 88.33577 | 7.6 | 88.33501 | 53.1412
|  | Ⅱ | 349.36048 |  |  |  | 271.261748 |  |  | 53.1414
| D23 | Ⅰ | 15.41125 | -1.9 | 15.41135 | 206.05093 | 91.50316 | 7.8 | 91.50238 | 51.4665
|  | Ⅱ | 195.41144 |  |  |  | 268.094409 |  |  | 51.4666
2 | D22 | Ⅰ | 169.36035 | -1.3 | 169.36042 | 0.00000 | 88.34004 | 8.9 | 88.33515 | 53.1412
|  | Ⅱ | 349.36048 |  |  |  | 271.261742 |  |  | 53.1412
| D23 | Ⅰ | 15.41135 | -1.1 | 15.41140 | 206.05098 | 91.50322 | 8.4 | 91.50238 | 51.4667
|  | Ⅱ | 195.41145 |  |  |  | 268.094456 |  |  | 51.4666
3 | D22 | Ⅰ | 169.36054 | 1.2 | 169.36049 | 0.00000 | 88.34003 | 8.8 | 88.33515 | 53.141
|  | Ⅱ | 349.36043 |  |  |  | 271.261733 |  |  | 53.141
| D23 | Ⅰ | 15.41142 | -0.3 | 15.41143 | 206.05095 | 91.50323 | 8.3 | 91.50241 | 51.4665
|  | Ⅱ | 195.41145 |  |  |  | 268.094421 |  |  | 51.4665
统计： 外业观测手簿 |  | C24_1站外业观测手簿
3测回统计结果
序号 | 目标点 |  | 水平方向均值 |  | 归零方向均值 | 天顶角均值 | 斜距 |  | 备注：限差控制
|  |  | (°′″) |  | (°′″) | (°′″) | m
1 | D22 |  |  |  | 0.00000 | 88.33510 | 53.1412 |  | 2C互差20.00″
2 | D23 |  |  |  | 206.05095 | 91.50239 | 51.4666 |  | 半测回归零差30.00″
水平角测回互差20.00″
垂直角指标差互差20.00″
垂直角测回互差20.00″
斜距测回互差8mm

## 测站及镜站信息
观测日期 | 2024.06.26
天气 | 晴朗
成像 | 清晰
开始时间：01:35:54 |  | 结束时间：01:37:34
测站点号 | C24_1
仪高 | 1.5 | 测站气压 | 954 | 测站温度 | 24.4
后视标高 | 1.318 | 镜站1气压 | 954 | 镜站1温度 | 24.4
前视标高 | 1.364 | 镜站2气压 | 955 | 镜站2温度 | 25.6
观测员 | 赵延岭

## 记录模板
徕卡TM50仪器外业观测手簿
观测日期： |  | 2024.06.26 |  | 天气： | 晴朗 | 成像： | 清晰 | 温度（℃): |  | 24.4 | 气压（hPa): |  | 954 | 观测员
C24_1 |  |  | 仪高(m)： | 1.5 | 开始时间：01:35:54 |  | 结束时间：01:37:34 |  |  | 仪器：TM60 0.5_891170 |  |  |  | 赵延岭
测回 | 目标点 | 盘位 | 水平盘读数 | 2C | 度盘方向值 | 归零方向值 | 竖盘读数 | i | 天顶角 | 斜距 | 镜站温度 | 镜站气压 | 镜站标高 | 备注
|  |  | (°′″) | ″ | (°′″) | (°′″) | (°′″) | ″ | (°′″) | m | （℃) | （hPa) | （m)
1 | D22 | Ⅰ |  |  |  |  | 88.33577 | 7.6 | 88.33501 | 53.1412 | 24.4 | 954 | 1.318
|  | Ⅱ |  |  |  |  | 271.261748 |  |  | 53.1414
| D23 | Ⅰ |  |  |  |  | 91.50316 | 7.8 | 91.50238 | 51.4665 | 25.6 | 955 | 1.364
|  | Ⅱ |  |  |  |  | 268.094409 |  |  | 51.4666
2 | D22 | Ⅰ |  |  |  |  | 88.34004 | 8.9 | 88.33515 | 53.1412
|  | Ⅱ |  |  |  |  | 271.261742 |  |  | 53.1412
| D23 | Ⅰ |  |  |  |  | 91.50322 | 8.4 | 91.50238 | 51.4667
|  | Ⅱ |  |  |  |  | 268.094456 |  |  | 51.4666
3 | D22 | Ⅰ |  |  |  |  | 88.34003 | 8.8 | 88.33515 | 53.141
|  | Ⅱ |  |  |  |  | 271.261733 |  |  | 53.141
| D23 | Ⅰ |  |  |  |  | 91.50323 | 8.3 | 91.50241 | 51.4665
|  | Ⅱ |  |  |  |  | 268.094421 |  |  | 51.4665
4测回统计结果
序号 | 目标点 |  | 水平方向均值 |  | 归零方向均值 | 天顶角均值 | 垂直角 | 垂直角 | 斜距 | 仪高 | 标高 | 备注：限差控制
|  |  | (°′″) |  | (°′″) | (°′″) | (°) | (°′″) | m | m | m |  |  |  | 测站 | 点号 | 斜距 | 温度 |  | 气压 |  | 垂直角 | 仪器高 | 标高
1 | D22 |  |  |  |  | 88.33510 | 1.4358 | 1.2609 | 53.1412 | 1.5 | 1.318 | 2C互差9.00″ |  |  | C24_1 | D22 | 53.1412 | 24.4 | 24.4 | 954 | 954 | 1.2609 | 1.5 | 1.318
2 | D23 |  |  |  |  | 91.50239 | -1.84 | -1.5024 | 51.4666 | 1.5 | 1.364 | 半测回归零差6.00″ |  |  |  | D23 | 51.4666 | 24.4 | 25.6 | 954 | 955 | -1.5024 | 1.5 | 1.364
水平角测回互差6.00″
[12 empty] | 垂直角指标差互差8.00″ |  |  | 测站 | 点号 | 斜距 | 温度 | 气压 | 垂直角 | 仪器高 | 标高
[12 empty] | 垂直角测回互差5.00″ |  |  | C24_1 | D22 | 53.1412 | 24.4 | 954 | 1.2609 | 1.5 | 1.318
[12 empty] | 斜距测回互差3mm |  |  |  | D23 | 51.4666 | 25.6 | 955 | -1.5024 | 1.5 | 1.364