## 原记录
C24_3站外业观测手簿
观测日期：2024.06.26 |  |  |  | 天气：晴朗 |  | 成像：丁璐 |  | 温度：12.0℃ |  | 气压：1013.25hPa
测站点：C24_3 |  |  | 后视点： |  | 开始时间：01:45:55 |  | 结束时间：01:47:24 |  |  | 仪器：TM60 0.5_891170
测回 | 目标点 | 盘位 | 水平盘读数 | 2C | 度盘方向值 | 归零方向值 | 竖盘读数 | i | 天顶角 | 斜距 | 备注
|  |  | (°′″) | ″ | (°′″) | (°′″) | (°′″) | ″ | (°′″) | m
1 | D23 | Ⅰ | 15.15213 | 0.2 | 15.15212 | 0.00000 | 91.48186 | 9.0 | 91.48096 | 51.9166
|  | Ⅱ | 195.15211 |  |  |  | 268.115939 |  |  | 51.9167
| D22 | Ⅰ | 169.12468 | -0.9 | 169.12473 | 153.57260 | 88.31581 | 9.3 | 88.31488 | 52.6824
|  | Ⅱ | 349.12477 |  |  |  | 271.282044 |  |  | 52.6825
2 | D23 | Ⅰ | 15.15213 | -0.5 | 15.15216 | 0.00000 | 91.48186 | 9.4 | 91.48092 | 51.9166
|  | Ⅱ | 195.15218 |  |  |  | 268.120011 |  |  | 51.9166
| D22 | Ⅰ | 169.12480 | 0.0 | 169.12480 | 153.57264 | 88.31582 | 9.3 | 88.31489 | 52.6824
|  | Ⅱ | 349.12480 |  |  |  | 271.282036 |  |  | 52.6823
3 | D23 | Ⅰ | 15.15215 | 0.7 | 15.15212 | 0.00000 | 91.48183 | 8.8 | 91.48095 | 51.9165
|  | Ⅱ | 195.15208 |  |  |  | 268.115925 |  |  | 51.9168
| D22 | Ⅰ | 169.12491 | 0.8 | 169.12487 | 153.57275 | 88.31583 | 9.1 | 88.31492 | 52.6822
|  | Ⅱ | 349.12483 |  |  |  | 271.281986 |  |  | 52.6825
统计： 外业观测手簿 |  | C24_3站外业观测手簿
3测回统计结果
序号 | 目标点 |  | 水平方向均值 |  | 归零方向均值 | 天顶角均值 | 斜距 |  | 备注：限差控制
|  |  | (°′″) |  | (°′″) | (°′″) | m
1 | D23 |  |  |  | 0.00000 | 91.48095 | 51.9166 |  | 2C互差20.00″
2 | D22 |  |  |  | 153.57267 | 88.31490 | 52.6824 |  | 半测回归零差30.00″
水平角测回互差20.00″
垂直角指标差互差20.00″
垂直角测回互差20.00″
斜距测回互差8mm

## 测站及镜站信息
观测日期 | 2024.06.26
天气 | 晴朗
成像 | 清晰
开始时间：01:45:55 |  | 结束时间：01:47:24
测站点号 | C24_3
仪高 | 1.5 | 测站气压 | 954 | 测站温度 | 24.4
后视标高 | 1.364 | 镜站1气压 | 955 | 镜站1温度 | 25.6
前视标高 | 1.318 | 镜站2气压 | 954 | 镜站2温度 | 24.4
观测员 | 赵延岭

## 记录模板
徕卡TM50仪器外业观测手簿
观测日期： |  | 2024.06.26 |  | 天气： | 晴朗 | 成像： | 清晰 | 温度（℃): |  | 24.4 | 气压（hPa): |  | 954 | 观测员
C24_3 |  |  | 仪高(m)： | 1.5 | 开始时间：01:45:55 |  | 结束时间：01:47:24 |  |  | 仪器：TM60 0.5_891170 |  |  |  | 赵延岭
测回 | 目标点 | 盘位 | 水平盘读数 | 2C | 度盘方向值 | 归零方向值 | 竖盘读数 | i | 天顶角 | 斜距 | 镜站温度 | 镜站气压 | 镜站标高 | 备注
|  |  | (°′″) | ″ | (°′″) | (°′″) | (°′″) | ″ | (°′″) | m | （℃) | （hPa) | （m)
1 | D23 | Ⅰ |  |  |  |  | 91.48186 | 9.0 | 91.48096 | 51.9166 | 25.6 | 955 | 1.364
|  | Ⅱ |  |  |  |  | 268.115939 |  |  | 51.9167
| D22 | Ⅰ |  |  |  |  | 88.31581 | 9.3 | 88.31488 | 52.6824 | 24.4 | 954 | 1.318
|  | Ⅱ |  |  |  |  | 271.282044 |  |  | 52.6825
2 | D23 | Ⅰ |  |  |  |  | 91.48186 | 9.4 | 91.48092 | 51.9166
|  | Ⅱ |  |  |  |  | 268.120011 |  |  | 51.9166
| D22 | Ⅰ |  |  |  |  | 88.31582 | 9.3 | 88.31489 | 52.6824
|  | Ⅱ |  |  |  |  | 271.282036 |  |  | 52.6823
3 | D23 | Ⅰ |  |  |  |  | 91.48183 | 8.8 | 91.48095 | 51.9165
|  | Ⅱ |  |  |  |  | 268.115925 |  |  | 51.9168
| D22 | Ⅰ |  |  |  |  | 88.31583 | 9.1 | 88.31492 | 52.6822
|  | Ⅱ |  |  |  |  | 271.281986 |  |  | 52.6825
4测回统计结果
序号 | 目标点 |  | 水平方向均值 |  | 归零方向均值 | 天顶角均值 | 垂直角 | 垂直角 | 斜距 | 仪高 | 标高 | 备注：限差控制
|  |  | (°′″) |  | (°′″) | (°′″) | (°) | (°′″) | m | m | m |  |  |  | 测站 | 点号 | 斜距 | 温度 |  | 气压 |  | 垂直角 | 仪器高 | 标高
1 | D23 |  |  |  |  | 91.48095 | -1.8026 | -1.481 | 51.9166 | 1.5 | 1.364 | 2C互差9.00″ |  |  | C24_3 | D23 | 51.9166 | 24.4 | 25.6 | 954 | 955 | -1.481 | 1.5 | 1.364
2 | D22 |  |  |  |  | 88.31490 | 1.4697 | 1.2811 | 52.6824 | 1.5 | 1.318 | 半测回归零差6.00″ |  |  |  | D22 | 52.6824 | 24.4 | 24.4 | 954 | 954 | 1.2811 | 1.5 | 1.318
水平角测回互差6.00″
[12 empty] | 垂直角指标差互差8.00″ |  |  | 测站 | 点号 | 斜距 | 温度 | 气压 | 垂直角 | 仪器高 | 标高
[12 empty] | 垂直角测回互差5.00″ |  |  | C24_3 | D23 | 51.9166 | 25.6 | 955 | -1.481 | 1.5 | 1.364
[12 empty] | 斜距测回互差3mm |  |  |  | D22 | 52.6824 | 24.4 | 954 | 1.2811 | 1.5 | 1.318