## 原记录
C24_4站外业观测手簿
观测日期：2024.06.26 |  |  |  | 天气：晴朗 |  | 成像：清晰 |  | 温度：12.0℃ |  | 气压：1013.25hPa
测站点：C24_4 |  |  | 后视点： |  | 开始时间：01:50:11 |  | 结束时间：01:51:52 |  |  | 仪器：TM60 0.5_891170
测回 | 目标点 | 盘位 | 水平盘读数 | 2C | 度盘方向值 | 归零方向值 | 竖盘读数 | i | 天顶角 | 斜距 | 备注
|  |  | (°′″) | ″ | (°′″) | (°′″) | (°′″) | ″ | (°′″) | m
1 | D22 | Ⅰ | 171.19529 | -1.1 | 171.19534 | 0.00000 | 88.29238 | 9.1 | 88.29148 | 52.7463
|  | Ⅱ | 351.19539 |  |  |  | 271.305426 |  |  | 52.7462
| D23 | Ⅰ | 17.22108 | -0.1 | 17.22108 | 206.02174 | 91.45427 | 8.5 | 91.45342 | 51.8516
|  | Ⅱ | 197.22109 |  |  |  | 268.143425 |  |  | 51.8516
2 | D22 | Ⅰ | 171.19543 | 1.5 | 171.19536 | 0.00000 | 88.29237 | 9.6 | 88.29141 | 52.7463
|  | Ⅱ | 351.19528 |  |  |  | 271.305551 |  |  | 52.746
| D23 | Ⅰ | 17.22107 | 2.3 | 17.22096 | 206.02160 | 91.45426 | 9.1 | 91.45335 | 51.8517
|  | Ⅱ | 197.22084 |  |  |  | 268.143552 |  |  | 51.8516
3 | D22 | Ⅰ | 171.19547 | 1.8 | 171.19538 | 0.00000 | 88.29240 | 9.1 | 88.29149 | 52.746
|  | Ⅱ | 351.19529 |  |  |  | 271.305419 |  |  | 52.746
| D23 | Ⅰ | 17.22109 | 0.8 | 17.22105 | 206.02167 | 91.45446 | 9.7 | 91.45349 | 51.8515
|  | Ⅱ | 197.22101 |  |  |  | 268.143480 |  |  | 51.8516
统计： 外业观测手簿 |  | C24_4站外业观测手簿
3测回统计结果
序号 | 目标点 |  | 水平方向均值 |  | 归零方向均值 | 天顶角均值 | 斜距 |  | 备注：限差控制
|  |  | (°′″) |  | (°′″) | (°′″) | m
1 | D22 |  |  |  | 0.00000 | 88.29146 | 52.7461 |  | 2C互差20.00″
2 | D23 |  |  |  | 206.02167 | 91.45342 | 51.8516 |  | 半测回归零差30.00″
水平角测回互差20.00″
垂直角指标差互差20.00″
垂直角测回互差20.00″
斜距测回互差8mm

## 测站及镜站信息
观测日期 | 2024.06.26
天气 | 晴朗
成像 | 清晰
开始时间：01:50:11 |  | 结束时间：01:51:52
测站点号 | C24_4
仪高 | 1.5 | 测站气压 | 954 | 测站温度 | 24.4
后视标高 | 1.318 | 镜站1气压 | 954 | 镜站1温度 | 24.4
前视标高 | 1.364 | 镜站2气压 | 955 | 镜站2温度 | 25.6
观测员 | 赵延岭

## 记录模板
徕卡TM50仪器外业观测手簿
观测日期： |  | 2024.06.26 |  | 天气： | 晴朗 | 成像： | 清晰 | 温度（℃): |  | 24.4 | 气压（hPa): |  | 954 | 观测员
C24_4 |  |  | 仪高(m)： | 1.5 | 开始时间：01:50:11 |  | 结束时间：01:51:52 |  |  | 仪器：TM60 0.5_891170 |  |  |  | 赵延岭
测回 | 目标点 | 盘位 | 水平盘读数 | 2C | 度盘方向值 | 归零方向值 | 竖盘读数 | i | 天顶角 | 斜距 | 镜站温度 | 镜站气压 | 镜站标高 | 备注
|  |  | (°′″) | ″ | (°′″) | (°′″) | (°′″) | ″ | (°′″) | m | （℃) | （hPa) | （m)
1 | D22 | Ⅰ |  |  |  |  | 88.29238 | 9.1 | 88.29148 | 52.7463 | 24.4 | 954 | 1.318
|  | Ⅱ |  |  |  |  | 271.305426 |  |  | 52.7462
| D23 | Ⅰ |  |  |  |  | 91.45427 | 8.5 | 91.45342 | 51.8516 | 25.6 | 955 | 1.364
|  | Ⅱ |  |  |  |  | 268.143425 |  |  | 51.8516
2 | D22 | Ⅰ |  |  |  |  | 88.29237 | 9.6 | 88.29141 | 52.7463
|  | Ⅱ |  |  |  |  | 271.305551 |  |  | 52.746
| D23 | Ⅰ |  |  |  |  | 91.45426 | 9.1 | 91.45335 | 51.8517
|  | Ⅱ |  |  |  |  | 268.143552 |  |  | 51.8516
3 | D22 | Ⅰ |  |  |  |  | 88.29240 | 9.1 | 88.29149 | 52.746
|  | Ⅱ |  |  |  |  | 271.305419 |  |  | 52.746
| D23 | Ⅰ |  |  |  |  | 91.45446 | 9.7 | 91.45349 | 51.8515
|  | Ⅱ |  |  |  |  | 268.143480 |  |  | 51.8516
4测回统计结果
序号 | 目标点 |  | 水平方向均值 |  | 归零方向均值 | 天顶角均值 | 垂直角 | 垂直角 | 斜距 | 仪高 | 标高 | 备注：限差控制
|  |  | (°′″) |  | (°′″) | (°′″) | (°) | (°′″) | m | m | m |  |  |  | 测站 | 点号 | 斜距 | 温度 |  | 气压 |  | 垂直角 | 仪器高 | 标高
1 | D22 |  |  |  |  | 88.29146 | 1.5126 | 1.3045 | 52.7461 | 1.5 | 1.318 | 2C互差9.00″ |  |  | C24_4 | D22 | 52.7461 | 24.4 | 24.4 | 954 | 954 | 1.3045 | 1.5 | 1.318
2 | D23 |  |  |  |  | 91.45342 | -1.7595 | -1.4534 | 51.8516 | 1.5 | 1.364 | 半测回归零差6.00″ |  |  |  | D23 | 51.8516 | 24.4 | 25.6 | 954 | 955 | -1.4534 | 1.5 | 1.364
水平角测回互差6.00″
[12 empty] | 垂直角指标差互差8.00″ |  |  | 测站 | 点号 | 斜距 | 温度 | 气压 | 垂直角 | 仪器高 | 标高
[12 empty] | 垂直角测回互差5.00″ |  |  | C24_4 | D22 | 52.7461 | 24.4 | 954 | 1.3045 | 1.5 | 1.318
[12 empty] | 斜距测回互差3mm |  |  |  | D23 | 51.8516 | 25.6 | 955 | -1.4534 | 1.5 | 1.364