## 原记录
C25_1站外业观测手簿
观测日期：2024.06.26 |  |  |  | 天气：晴朗 |  | 成像：清晰 |  | 温度：12.0℃ |  | 气压：1013.25hPa
测站点：C25_1 |  |  | 后视点： |  | 开始时间：02:04:17 |  | 结束时间：02:05:58 |  |  | 仪器：TM60 0.5_891170
测回 | 目标点 | 盘位 | 水平盘读数 | 2C | 度盘方向值 | 归零方向值 | 竖盘读数 | i | 天顶角 | 斜距 | 备注
|  |  | (°′″) | ″ | (°′″) | (°′″) | (°′″) | ″ | (°′″) | m
1 | D23 | Ⅰ | 203.44508 | -4.4 | 203.44530 | 0.00000 | 89.43340 | 6.9 | 89.43271 | 81.5345
|  | Ⅱ | 23.44553 |  |  |  | 270.163975 |  |  | 81.5346
| D24 | Ⅰ | 31.14388 | 0.5 | 31.14385 | 187.29455 | 91.53284 | 6.4 | 91.53221 | 137.4422
|  | Ⅱ | 211.14383 |  |  |  | 268.064434 |  |  | 137.442
2 | D23 | Ⅰ | 203.44572 | -2.2 | 203.44583 | 0.00000 | 89.43357 | 7.8 | 89.43280 | 81.5344
|  | Ⅱ | 23.44594 |  |  |  | 270.163981 |  |  | 81.5345
| D24 | Ⅰ | 31.14424 | 1.4 | 31.14417 | 187.29434 | 91.53316 | 9.3 | 91.53222 | 137.4421
|  | Ⅱ | 211.14410 |  |  |  | 268.064708 |  |  | 137.4422
3 | D23 | Ⅰ | 203.45002 | -2.1 | 203.45013 | 0.00000 | 89.43356 | 7.5 | 89.43281 | 81.5346
|  | Ⅱ | 23.45024 |  |  |  | 270.163935 |  |  | 81.5345
| D24 | Ⅰ | 31.14469 | 3.1 | 31.14454 | 187.29441 | 91.53296 | 7.9 | 91.53217 | 137.4419
|  | Ⅱ | 211.14438 |  |  |  | 268.064615 |  |  | 137.442
统计： 外业观测手簿 |  | C25_1站外业观测手簿
3测回统计结果
序号 | 目标点 |  | 水平方向均值 |  | 归零方向均值 | 天顶角均值 | 斜距 |  | 备注：限差控制
|  |  | (°′″) |  | (°′″) | (°′″) | m
1 | D23 |  |  |  | 0.00000 | 89.43277 | 81.5345 |  | 2C互差20.00″
2 | D24 |  |  |  | 187.29443 | 91.53220 | 137.4421 |  | 半测回归零差30.00″
水平角测回互差20.00″
垂直角指标差互差20.00″
垂直角测回互差20.00″
斜距测回互差8mm

## 测站及镜站信息
观测日期 | 2024.06.26
天气 | 晴朗
成像 | 清晰
开始时间：02:04:17 |  | 结束时间：02:05:58
测站点号 | C25_1
仪高 | 1.5 | 测站气压 | 955 | 测站温度 | 25.6
后视标高 | 1.364 | 镜站1气压 | 955 | 镜站1温度 | 25.6
前视标高 | 1.318 | 镜站2气压 | 955 | 镜站2温度 | 25.6
观测员 | 赵延岭

## 记录模板
徕卡TM50仪器外业观测手簿
观测日期： |  | 2024.06.26 |  | 天气： | 晴朗 | 成像： | 清晰 | 温度（℃): |  | 25.6 | 气压（hPa): |  | 955 | 观测员
C25_1 |  |  | 仪高(m)： | 1.5 | 开始时间：02:04:17 |  | 结束时间：02:05:58 |  |  | 仪器：TM60 0.5_891170 |  |  |  | 赵延岭
测回 | 目标点 | 盘位 | 水平盘读数 | 2C | 度盘方向值 | 归零方向值 | 竖盘读数 | i | 天顶角 | 斜距 | 镜站温度 | 镜站气压 | 镜站标高 | 备注
|  |  | (°′″) | ″ | (°′″) | (°′″) | (°′″) | ″ | (°′″) | m | （℃) | （hPa) | （m)
1 | D23 | Ⅰ |  |  |  |  | 89.43340 | 6.9 | 89.43271 | 81.5345 | 25.6 | 955 | 1.364
|  | Ⅱ |  |  |  |  | 270.163975 |  |  | 81.5346
| D24 | Ⅰ |  |  |  |  | 91.53284 | 6.4 | 91.53221 | 137.4422 | 25.6 | 955 | 1.318
|  | Ⅱ |  |  |  |  | 268.064434 |  |  | 137.442
2 | D23 | Ⅰ |  |  |  |  | 89.43357 | 7.8 | 89.43280 | 81.5344
|  | Ⅱ |  |  |  |  | 270.163981 |  |  | 81.5345
| D24 | Ⅰ |  |  |  |  | 91.53316 | 9.3 | 91.53222 | 137.4421
|  | Ⅱ |  |  |  |  | 268.064708 |  |  | 137.4422
3 | D23 | Ⅰ |  |  |  |  | 89.43356 | 7.5 | 89.43281 | 81.5346
|  | Ⅱ |  |  |  |  | 270.163935 |  |  | 81.5345
| D24 | Ⅰ |  |  |  |  | 91.53296 | 7.9 | 91.53217 | 137.4419
|  | Ⅱ |  |  |  |  | 268.064615 |  |  | 137.442
4测回统计结果
序号 | 目标点 |  | 水平方向均值 |  | 归零方向均值 | 天顶角均值 | 垂直角 | 垂直角 | 斜距 | 仪高 | 标高 | 备注：限差控制
|  |  | (°′″) |  | (°′″) | (°′″) | (°) | (°′″) | m | m | m |  |  |  | 测站 | 点号 | 斜距 | 温度 |  | 气压 |  | 垂直角 | 仪器高 | 标高
1 | D23 |  |  |  |  | 89.43277 | 0.27564 | 0.16323 | 81.5345 | 1.5 | 1.364 | 2C互差9.00″ |  |  | C25_1 | D23 | 81.5345 | 25.6 | 25.6 | 955 | 955 | 0.16323 | 1.5 | 1.364
2 | D24 |  |  |  |  | 91.53220 | -1.8894 | -1.5322 | 137.4421 | 1.5 | 1.318 | 半测回归零差6.00″ |  |  |  | D24 | 137.4421 | 25.6 | 25.6 | 955 | 955 | -1.5322 | 1.5 | 1.318
水平角测回互差6.00″
[12 empty] | 垂直角指标差互差8.00″ |  |  | 测站 | 点号 | 斜距 | 温度 | 气压 | 垂直角 | 仪器高 | 标高
[12 empty] | 垂直角测回互差5.00″ |  |  | C25_1 | D23 | 81.5345 | 25.6 | 955 | 0.16323 | 1.5 | 1.364
[12 empty] | 斜距测回互差3mm |  |  |  | D24 | 137.4421 | 25.6 | 955 | -1.5322 | 1.5 | 1.318