## 原记录
C25_2站外业观测手簿
观测日期：2024.06.26 |  |  |  | 天气：晴朗 |  | 成像：清晰 |  | 温度：12.0℃ |  | 气压：1013.25hPa
测站点：C25_2 |  |  | 后视点： |  | 开始时间：02:09:20 |  | 结束时间：02:12:10 |  |  | 仪器：TM60 0.5_891170
测回 | 目标点 | 盘位 | 水平盘读数 | 2C | 度盘方向值 | 归零方向值 | 竖盘读数 | i | 天顶角 | 斜距 | 备注
|  |  | (°′″) | ″ | (°′″) | (°′″) | (°′″) | ″ | (°′″) | m
1 | D24 | Ⅰ | 31.32140 | 0.3 | 31.32138 | 0.00000 | 91.52465 | 7.2 | 91.52393 | 137.3971
|  | Ⅱ | 211.32136 |  |  |  | 268.072794 |  |  | 137.3969
| D23 | Ⅰ | 204.02078 | 1.3 | 204.02071 | 172.29533 | 89.42196 | 8.1 | 89.42115 | 81.5795
|  | Ⅱ | 24.02065 |  |  |  | 270.175655 |  |  | 81.5795
2 | D24 | Ⅰ | 31.32152 | 7.0 | 31.32117 | 0.00000 | 91.52437 | 7.0 | 91.52368 | 137.3971
|  | Ⅱ | 211.32082 |  |  |  | 268.073019 |  |  | 137.3958
| D23 | Ⅰ | 204.02063 | 1.6 | 204.02055 | 172.29538 | 89.42210 | 7.0 | 89.42139 | 81.5797
|  | Ⅱ | 24.02047 |  |  |  | 270.175311 |  |  | 81.5799
3 | D24 | Ⅰ | 31.32063 | 0.5 | 31.32060 | 0.00000 | 91.52451 | 9.0 | 91.52361 | 137.3963
|  | Ⅱ | 211.32058 |  |  |  | 268.073294 |  |  | 137.3962
| D23 | Ⅰ | 204.02047 | 0.0 | 204.02047 | 172.29587 | 89.42193 | -0.0 | 89.42193 | 81.5794
|  | Ⅱ | 24.02047 |  |  |  | 270.174071 |  |  | 81.5794
统计： 外业观测手簿 |  | C25_2站外业观测手簿
3测回统计结果
序号 | 目标点 |  | 水平方向均值 |  | 归零方向均值 | 天顶角均值 | 斜距 |  | 备注：限差控制
|  |  | (°′″) |  | (°′″) | (°′″) | m
1 | D24 |  |  |  | 0.00000 | 91.52374 | 137.3966 |  | 2C互差20.00″
2 | D23 |  |  |  | 172.29553 | 89.42149 | 81.5796 |  | 半测回归零差30.00″
水平角测回互差20.00″
垂直角指标差互差20.00″
垂直角测回互差20.00″
斜距测回互差8mm

## 测站及镜站信息
观测日期 | 2024.06.26
天气 | 晴朗
成像 | 清晰
开始时间：02:09:20 |  | 结束时间：02:12:10
测站点号 | C25_2
仪高 | 1.5 | 测站气压 | 955 | 测站温度 | 25.6
后视标高 | 1.318 | 镜站1气压 | 955 | 镜站1温度 | 25.6
前视标高 | 1.364 | 镜站2气压 | 955 | 镜站2温度 | 25.6
观测员 | 赵延岭

## 记录模板
徕卡TM50仪器外业观测手簿
观测日期： |  | 2024.06.26 |  | 天气： | 晴朗 | 成像： | 清晰 | 温度（℃): |  | 25.6 | 气压（hPa): |  | 955 | 观测员
C25_2 |  |  | 仪高(m)： | 1.5 | 开始时间：02:09:20 |  | 结束时间：02:12:10 |  |  | 仪器：TM60 0.5_891170 |  |  |  | 赵延岭
测回 | 目标点 | 盘位 | 水平盘读数 | 2C | 度盘方向值 | 归零方向值 | 竖盘读数 | i | 天顶角 | 斜距 | 镜站温度 | 镜站气压 | 镜站标高 | 备注
|  |  | (°′″) | ″ | (°′″) | (°′″) | (°′″) | ″ | (°′″) | m | （℃) | （hPa) | （m)
1 | D24 | Ⅰ |  |  |  |  | 91.52465 | 7.2 | 91.52393 | 137.3971 | 25.6 | 955 | 1.318
|  | Ⅱ |  |  |  |  | 268.072794 |  |  | 137.3969
| D23 | Ⅰ |  |  |  |  | 89.42196 | 8.1 | 89.42115 | 81.5795 | 25.6 | 955 | 1.364
|  | Ⅱ |  |  |  |  | 270.175655 |  |  | 81.5795
2 | D24 | Ⅰ |  |  |  |  | 91.52437 | 7.0 | 91.52368 | 137.3971
|  | Ⅱ |  |  |  |  | 268.073019 |  |  | 137.3958
| D23 | Ⅰ |  |  |  |  | 89.42210 | 7.0 | 89.42139 | 81.5797
|  | Ⅱ |  |  |  |  | 270.175311 |  |  | 81.5799
3 | D24 | Ⅰ |  |  |  |  | 91.52451 | 9.0 | 91.52361 | 137.3963
|  | Ⅱ |  |  |  |  | 268.073294 |  |  | 137.3962
| D23 | Ⅰ |  |  |  |  | 89.42193 | -0.0 | 89.42193 | 81.5794
|  | Ⅱ |  |  |  |  | 270.174071 |  |  | 81.5794
4测回统计结果
序号 | 目标点 |  | 水平方向均值 |  | 归零方向均值 | 天顶角均值 | 垂直角 | 垂直角 | 斜距 | 仪高 | 标高 | 备注：限差控制
|  |  | (°′″) |  | (°′″) | (°′″) | (°) | (°′″) | m | m | m |  |  |  | 测站 | 点号 | 斜距 | 温度 |  | 气压 |  | 垂直角 | 仪器高 | 标高
1 | D24 |  |  |  |  | 91.52374 | -1.8771 | -1.5237 | 137.3966 | 1.5 | 1.318 | 2C互差9.00″ |  |  | C25_2 | D24 | 137.3966 | 25.6 | 25.6 | 955 | 955 | -1.5237 | 1.5 | 1.318
2 | D23 |  |  |  |  | 89.42149 | 0.29586 | 0.17451 | 81.5796 | 1.5 | 1.364 | 半测回归零差6.00″ |  |  |  | D23 | 81.5796 | 25.6 | 25.6 | 955 | 955 | 0.17451 | 1.5 | 1.364
水平角测回互差6.00″
[12 empty] | 垂直角指标差互差8.00″ |  |  | 测站 | 点号 | 斜距 | 温度 | 气压 | 垂直角 | 仪器高 | 标高
[12 empty] | 垂直角测回互差5.00″ |  |  | C25_2 | D24 | 137.3966 | 25.6 | 955 | -1.5237 | 1.5 | 1.318
[12 empty] | 斜距测回互差3mm |  |  |  | D23 | 81.5796 | 25.6 | 955 | 0.17451 | 1.5 | 1.364