## 原记录
C25_3站外业观测手簿
观测日期：2024.06.26 |  |  |  | 天气：晴朗 |  | 成像：清晰 |  | 温度：12.0℃ |  | 气压：1013.25hPa
测站点：C25_3 |  |  | 后视点： |  | 开始时间：02:17:05 |  | 结束时间：02:18:36 |  |  | 仪器：TM60 0.5_891170
测回 | 目标点 | 盘位 | 水平盘读数 | 2C | 度盘方向值 | 归零方向值 | 竖盘读数 | i | 天顶角 | 斜距 | 备注
|  |  | (°′″) | ″ | (°′″) | (°′″) | (°′″) | ″ | (°′″) | m
1 | D24 | Ⅰ | 31.54188 | 2.3 | 31.54176 | 0.00000 | 91.51517 | 8.8 | 91.51428 | 137.4029
|  | Ⅱ | 211.54165 |  |  |  | 268.082598 |  |  | 137.403
| D23 | Ⅰ | 204.28422 | 2.4 | 204.28410 | 172.34234 | 89.40466 | 8.4 | 89.40382 | 81.5633
|  | Ⅱ | 24.28398 |  |  |  | 270.193026 |  |  | 81.5635
2 | D24 | Ⅰ | 31.54178 | 1.4 | 31.54171 | 0.00000 | 91.51508 | 7.4 | 91.51434 | 137.4031
|  | Ⅱ | 211.54164 |  |  |  | 268.082403 |  |  | 137.403
| D23 | Ⅰ | 204.28437 | 2.3 | 204.28425 | 172.34255 | 89.40456 | 7.5 | 89.40381 | 81.5633
|  | Ⅱ | 24.28414 |  |  |  | 270.192949 |  |  | 81.5631
3 | D24 | Ⅰ | 31.54183 | 1.5 | 31.54175 | 0.00000 | 91.51499 | 7.1 | 91.51428 | 137.403
|  | Ⅱ | 211.54167 |  |  |  | 268.082430 |  |  | 137.4027
| D23 | Ⅰ | 204.28446 | 1.9 | 204.28436 | 172.34261 | 89.40475 | 9.2 | 89.40383 | 81.5633
|  | Ⅱ | 24.28427 |  |  |  | 270.193089 |  |  | 81.5631
统计： 外业观测手簿 |  | C25_3站外业观测手簿
3测回统计结果
序号 | 目标点 |  | 水平方向均值 |  | 归零方向均值 | 天顶角均值 | 斜距 |  | 备注：限差控制
|  |  | (°′″) |  | (°′″) | (°′″) | m
1 | D24 |  |  |  | 0.00000 | 91.51430 | 137.4029 |  | 2C互差20.00″
2 | D23 |  |  |  | 172.34250 | 89.40382 | 81.5633 |  | 半测回归零差30.00″
水平角测回互差20.00″
垂直角指标差互差20.00″
垂直角测回互差20.00″
斜距测回互差8mm

## 测站及镜站信息
观测日期 | 2024.06.26
天气 | 晴朗
成像 | 清晰
开始时间：02:17:05 |  | 结束时间：02:18:36
测站点号 | C25_3
仪高 | 1.5 | 测站气压 | 955 | 测站温度 | 25.6
后视标高 | 1.318 | 镜站1气压 | 955 | 镜站1温度 | 25.6
前视标高 | 1.364 | 镜站2气压 | 955 | 镜站2温度 | 25.6
观测员 | 赵延岭

## 记录模板
徕卡TM50仪器外业观测手簿
观测日期： |  | 2024.06.26 |  | 天气： | 晴朗 | 成像： | 清晰 | 温度（℃): |  | 25.6 | 气压（hPa): |  | 955 | 观测员
C25_3 |  |  | 仪高(m)： | 1.5 | 开始时间：02:17:05 |  | 结束时间：02:18:36 |  |  | 仪器：TM60 0.5_891170 |  |  |  | 赵延岭
测回 | 目标点 | 盘位 | 水平盘读数 | 2C | 度盘方向值 | 归零方向值 | 竖盘读数 | i | 天顶角 | 斜距 | 镜站温度 | 镜站气压 | 镜站标高 | 备注
|  |  | (°′″) | ″ | (°′″) | (°′″) | (°′″) | ″ | (°′″) | m | （℃) | （hPa) | （m)
1 | D24 | Ⅰ |  |  |  |  | 91.51517 | 8.8 | 91.51428 | 137.4029 | 25.6 | 955 | 1.318
|  | Ⅱ |  |  |  |  | 268.082598 |  |  | 137.403
| D23 | Ⅰ |  |  |  |  | 89.40466 | 8.4 | 89.40382 | 81.5633 | 25.6 | 955 | 1.364
|  | Ⅱ |  |  |  |  | 270.193026 |  |  | 81.5635
2 | D24 | Ⅰ |  |  |  |  | 91.51508 | 7.4 | 91.51434 | 137.4031
|  | Ⅱ |  |  |  |  | 268.082403 |  |  | 137.403
| D23 | Ⅰ |  |  |  |  | 89.40456 | 7.5 | 89.40381 | 81.5633
|  | Ⅱ |  |  |  |  | 270.192949 |  |  | 81.5631
3 | D24 | Ⅰ |  |  |  |  | 91.51499 | 7.1 | 91.51428 | 137.403
|  | Ⅱ |  |  |  |  | 268.082430 |  |  | 137.4027
| D23 | Ⅰ |  |  |  |  | 89.40475 | 9.2 | 89.40383 | 81.5633
|  | Ⅱ |  |  |  |  | 270.193089 |  |  | 81.5631
4测回统计结果
序号 | 目标点 |  | 水平方向均值 |  | 归零方向均值 | 天顶角均值 | 垂直角 | 垂直角 | 斜距 | 仪高 | 标高 | 备注：限差控制
|  |  | (°′″) |  | (°′″) | (°′″) | (°) | (°′″) | m | m | m |  |  |  | 测站 | 点号 | 斜距 | 温度 |  | 气压 |  | 垂直角 | 仪器高 | 标高
1 | D24 |  |  |  |  | 91.51430 | -1.8619 | -1.5143 | 137.4029 | 1.5 | 1.318 | 2C互差9.00″ |  |  | C25_3 | D24 | 137.4029 | 25.6 | 25.6 | 955 | 955 | -1.5143 | 1.5 | 1.318
2 | D23 |  |  |  |  | 89.40382 | 0.32272 | 0.19218 | 81.5633 | 1.5 | 1.364 | 半测回归零差6.00″ |  |  |  | D23 | 81.5633 | 25.6 | 25.6 | 955 | 955 | 0.19218 | 1.5 | 1.364
水平角测回互差6.00″
[12 empty] | 垂直角指标差互差8.00″ |  |  | 测站 | 点号 | 斜距 | 温度 | 气压 | 垂直角 | 仪器高 | 标高
[12 empty] | 垂直角测回互差5.00″ |  |  | C25_3 | D24 | 137.4029 | 25.6 | 955 | -1.5143 | 1.5 | 1.318
[12 empty] | 斜距测回互差3mm |  |  |  | D23 | 81.5633 | 25.6 | 955 | 0.19218 | 1.5 | 1.364