## 原记录
C25_4站外业观测手簿
观测日期：2024.06.26 |  |  |  | 天气：晴朗 |  | 成像：清晰 |  | 温度：12.0℃ |  | 气压：1013.25hPa
测站点：C25_4 |  |  | 后视点： |  | 开始时间：02:22:50 |  | 结束时间：02:25:51 |  |  | 仪器：TM60 0.5_891170
测回 | 目标点 | 盘位 | 水平盘读数 | 2C | 度盘方向值 | 归零方向值 | 竖盘读数 | i | 天顶角 | 斜距 | 备注
|  |  | (°′″) | ″ | (°′″) | (°′″) | (°′″) | ″ | (°′″) | m
1 | D23 | Ⅰ | 211.56432 | -1.9 | 211.56441 | 0.00000 | 89.38513 | 8.6 | 89.38427 | 81.9403
|  | Ⅱ | 31.56451 |  |  |  | 270.212595 |  |  | 81.9394
| D24 | Ⅰ | 39.28166 | 0.2 | 39.28165 | 187.31324 | 91.50555 | 7.4 | 91.50481 | 137.0371
|  | Ⅱ | 219.28164 |  |  |  | 268.091931 |  |  | 137.0368
2 | D23 | Ⅰ | 211.56450 | 2.5 | 211.56438 | 0.00000 | 89.38500 | 8.5 | 89.38415 | 81.9406
|  | Ⅱ | 31.56425 |  |  |  | 270.212701 |  |  | 81.9401
| D24 | Ⅰ | 39.28187 | 3.8 | 39.28168 | 187.31330 | 91.50580 | 8.5 | 91.50495 | 137.037
|  | Ⅱ | 219.28149 |  |  |  | 268.091898 |  |  | 137.0368
3 | D23 | Ⅰ | 211.56429 | 1.1 | 211.56424 | 0.00000 | 89.38496 | 7.7 | 89.38419 | 81.9403
|  | Ⅱ | 31.56418 |  |  |  | 270.212584 |  |  | 81.9404
| D24 | Ⅰ | 39.28144 | -0.6 | 39.28147 | 187.31324 | 91.50573 | 8.5 | 91.50488 | 137.0371
|  | Ⅱ | 219.28150 |  |  |  | 268.091970 |  |  | 137.0369
统计： 外业观测手簿 |  | C25_4站外业观测手簿
3测回统计结果
序号 | 目标点 |  | 水平方向均值 |  | 归零方向均值 | 天顶角均值 | 斜距 |  | 备注：限差控制
|  |  | (°′″) |  | (°′″) | (°′″) | m
1 | D23 |  |  |  | 0.00000 | 89.38420 | 81.9402 |  | 2C互差20.00″
2 | D24 |  |  |  | 187.31326 | 91.50488 | 137.0369 |  | 半测回归零差30.00″
水平角测回互差20.00″
垂直角指标差互差20.00″
垂直角测回互差20.00″
斜距测回互差8mm

## 测站及镜站信息
观测日期 | 2024.06.26
天气 | 晴朗
成像 | 清晰
开始时间：02:22:50 |  | 结束时间：02:25:51
测站点号 | C25_4
仪高 | 1.5 | 测站气压 | 955 | 测站温度 | 25.6
后视标高 | 1.364 | 镜站1气压 | 955 | 镜站1温度 | 25.6
前视标高 | 1.318 | 镜站2气压 | 955 | 镜站2温度 | 25.6
观测员 | 赵延岭

## 记录模板
徕卡TM50仪器外业观测手簿
观测日期： |  | 2024.06.26 |  | 天气： | 晴朗 | 成像： | 清晰 | 温度（℃): |  | 25.6 | 气压（hPa): |  | 955 | 观测员
C25_4 |  |  | 仪高(m)： | 1.5 | 开始时间：02:22:50 |  | 结束时间：02:25:51 |  |  | 仪器：TM60 0.5_891170 |  |  |  | 赵延岭
测回 | 目标点 | 盘位 | 水平盘读数 | 2C | 度盘方向值 | 归零方向值 | 竖盘读数 | i | 天顶角 | 斜距 | 镜站温度 | 镜站气压 | 镜站标高 | 备注
|  |  | (°′″) | ″ | (°′″) | (°′″) | (°′″) | ″ | (°′″) | m | （℃) | （hPa) | （m)
1 | D23 | Ⅰ |  |  |  |  | 89.38513 | 8.6 | 89.38427 | 81.9403 | 25.6 | 955 | 1.364
|  | Ⅱ |  |  |  |  | 270.212595 |  |  | 81.9394
| D24 | Ⅰ |  |  |  |  | 91.50555 | 7.4 | 91.50481 | 137.0371 | 25.6 | 955 | 1.318
|  | Ⅱ |  |  |  |  | 268.091931 |  |  | 137.0368
2 | D23 | Ⅰ |  |  |  |  | 89.38500 | 8.5 | 89.38415 | 81.9406
|  | Ⅱ |  |  |  |  | 270.212701 |  |  | 81.9401
| D24 | Ⅰ |  |  |  |  | 91.50580 | 8.5 | 91.50495 | 137.037
|  | Ⅱ |  |  |  |  | 268.091898 |  |  | 137.0368
3 | D23 | Ⅰ |  |  |  |  | 89.38496 | 7.7 | 89.38419 | 81.9403
|  | Ⅱ |  |  |  |  | 270.212584 |  |  | 81.9404
| D24 | Ⅰ |  |  |  |  | 91.50573 | 8.5 | 91.50488 | 137.0371
|  | Ⅱ |  |  |  |  | 268.091970 |  |  | 137.0369
4测回统计结果
序号 | 目标点 |  | 水平方向均值 |  | 归零方向均值 | 天顶角均值 | 垂直角 | 垂直角 | 斜距 | 仪高 | 标高 | 备注：限差控制
|  |  | (°′″) |  | (°′″) | (°′″) | (°) | (°′″) | m | m | m |  |  |  | 测站 | 点号 | 斜距 | 温度 |  | 气压 |  | 垂直角 | 仪器高 | 标高
1 | D23 |  |  |  |  | 89.38420 | 0.355 | 0.2118 | 81.9402 | 1.5 | 1.364 | 2C互差9.00″ |  |  | C25_4 | D23 | 81.9402 | 25.6 | 25.6 | 955 | 955 | 0.2118 | 1.5 | 1.364
2 | D24 |  |  |  |  | 91.50488 | -1.8469 | -1.5049 | 137.0369 | 1.5 | 1.318 | 半测回归零差6.00″ |  |  |  | D24 | 137.0369 | 25.6 | 25.6 | 955 | 955 | -1.5049 | 1.5 | 1.318
水平角测回互差6.00″
[12 empty] | 垂直角指标差互差8.00″ |  |  | 测站 | 点号 | 斜距 | 温度 | 气压 | 垂直角 | 仪器高 | 标高
[12 empty] | 垂直角测回互差5.00″ |  |  | C25_4 | D23 | 81.9402 | 25.6 | 955 | 0.2118 | 1.5 | 1.364
[12 empty] | 斜距测回互差3mm |  |  |  | D24 | 137.0369 | 25.6 | 955 | -1.5049 | 1.5 | 1.318