## 原记录
C27_1站外业观测手簿
观测日期：2024.06.26 |  |  |  | 天气：晴朗 |  | 成像：清晰 |  | 温度：12.0℃ |  | 气压：1013.25hPa
测站点：C27_1 |  |  | 后视点： |  | 开始时间：03:12:40 |  | 结束时间：03:14:03 |  |  | 仪器：TM60 0.5_891170
测回 | 目标点 | 盘位 | 水平盘读数 | 2C | 度盘方向值 | 归零方向值 | 竖盘读数 | i | 天顶角 | 斜距 | 备注
|  |  | (°′″) | ″ | (°′″) | (°′″) | (°′″) | ″ | (°′″) | m
1 | D25 | Ⅰ | 120.54212 | -1.5 | 120.54219 | 0.00000 | 89.29291 | 5.6 | 89.29234 | 89.8849
|  | Ⅱ | 300.54227 |  |  |  | 270.304224 |  |  | 89.885
| D26 | Ⅰ | 290.37568 | 3.6 | 290.37550 | 169.43331 | 90.42209 | 5.4 | 90.42155 | 82.0331
|  | Ⅱ | 110.37532 |  |  |  | 269.174991 |  |  | 82.033
2 | D25 | Ⅰ | 120.54212 | 0.3 | 120.54211 | 0.00000 | 89.29282 | 5.0 | 89.29232 | 89.8849
|  | Ⅱ | 300.54209 |  |  |  | 270.304184 |  |  | 89.8849
| D26 | Ⅰ | 290.37562 | 2.6 | 290.37549 | 169.43338 | 90.42216 | 6.3 | 90.42153 | 82.0332
|  | Ⅱ | 110.37536 |  |  |  | 269.175108 |  |  | 82.0331
3 | D25 | Ⅰ | 120.54220 | 1.9 | 120.54210 | 0.00000 | 89.29289 | 6.0 | 89.29229 | 89.8851
|  | Ⅱ | 300.54201 |  |  |  | 270.304308 |  |  | 89.885
| D26 | Ⅰ | 290.37557 | 2.7 | 290.37543 | 169.43333 | 90.42211 | 6.9 | 90.42142 | 82.033
|  | Ⅱ | 110.37530 |  |  |  | 269.175273 |  |  | 82.0332
统计： 外业观测手簿 |  | C27_1站外业观测手簿
3测回统计结果
序号 | 目标点 |  | 水平方向均值 |  | 归零方向均值 | 天顶角均值 | 斜距 |  | 备注：限差控制
|  |  | (°′″) |  | (°′″) | (°′″) | m
1 | D25 |  |  |  | 0.00000 | 89.29232 | 89.885 |  | 2C互差20.00″
2 | D26 |  |  |  | 169.43334 | 90.42150 | 82.0331 |  | 半测回归零差30.00″
水平角测回互差20.00″
垂直角指标差互差20.00″
垂直角测回互差20.00″
斜距测回互差8mm

## 测站及镜站信息
观测日期 | 2024.06.26
天气 | 晴朗
成像 | 清晰
开始时间：03:12:40 |  | 结束时间：03:14:03
测站点号 | C27_1
仪高 | 1.5 | 测站气压 | 956 | 测站温度 | 27
后视标高 | 1.364 | 镜站1气压 | 956 | 镜站1温度 | 27
前视标高 | 1.318 | 镜站2气压 | 956 | 镜站2温度 | 27.4
观测员 | 赵延岭

## 记录模板
徕卡TM50仪器外业观测手簿
观测日期： |  | 2024.06.26 |  | 天气： | 晴朗 | 成像： | 清晰 | 温度（℃): |  | 27 | 气压（hPa): |  | 956 | 观测员
C27_1 |  |  | 仪高(m)： | 1.5 | 开始时间：03:12:40 |  | 结束时间：03:14:03 |  |  | 仪器：TM60 0.5_891170 |  |  |  | 赵延岭
测回 | 目标点 | 盘位 | 水平盘读数 | 2C | 度盘方向值 | 归零方向值 | 竖盘读数 | i | 天顶角 | 斜距 | 镜站温度 | 镜站气压 | 镜站标高 | 备注
|  |  | (°′″) | ″ | (°′″) | (°′″) | (°′″) | ″ | (°′″) | m | （℃) | （hPa) | （m)
1 | D25 | Ⅰ |  |  |  |  | 89.29291 | 5.6 | 89.29234 | 89.8849 | 27 | 956 | 1.364
|  | Ⅱ |  |  |  |  | 270.304224 |  |  | 89.885
| D26 | Ⅰ |  |  |  |  | 90.42209 | 5.4 | 90.42155 | 82.0331 | 27.4 | 956 | 1.318
|  | Ⅱ |  |  |  |  | 269.174991 |  |  | 82.033
2 | D25 | Ⅰ |  |  |  |  | 89.29282 | 5.0 | 89.29232 | 89.8849
|  | Ⅱ |  |  |  |  | 270.304184 |  |  | 89.8849
| D26 | Ⅰ |  |  |  |  | 90.42216 | 6.3 | 90.42153 | 82.0332
|  | Ⅱ |  |  |  |  | 269.175108 |  |  | 82.0331
3 | D25 | Ⅰ |  |  |  |  | 89.29289 | 6.0 | 89.29229 | 89.8851
|  | Ⅱ |  |  |  |  | 270.304308 |  |  | 89.885
| D26 | Ⅰ |  |  |  |  | 90.42211 | 6.9 | 90.42142 | 82.033
|  | Ⅱ |  |  |  |  | 269.175273 |  |  | 82.0332
4测回统计结果
序号 | 目标点 |  | 水平方向均值 |  | 归零方向均值 | 天顶角均值 | 垂直角 | 垂直角 | 斜距 | 仪高 | 标高 | 备注：限差控制
|  |  | (°′″) |  | (°′″) | (°′″) | (°) | (°′″) | m | m | m |  |  |  | 测站 | 点号 | 斜距 | 温度 |  | 气压 |  | 垂直角 | 仪器高 | 标高
1 | D25 |  |  |  |  | 89.29232 | 0.51022 | 0.30368 | 89.885 | 1.5 | 1.364 | 2C互差9.00″ |  |  | C27_1 | D25 | 89.885 | 27 | 27 | 956 | 956 | 0.30368 | 1.5 | 1.364
2 | D26 |  |  |  |  | 90.42150 | -0.70417 | -0.4215 | 82.0331 | 1.5 | 1.318 | 半测回归零差6.00″ |  |  |  | D26 | 82.0331 | 27 | 27.4 | 956 | 956 | -0.4215 | 1.5 | 1.318
水平角测回互差6.00″
[12 empty] | 垂直角指标差互差8.00″ |  |  | 测站 | 点号 | 斜距 | 温度 | 气压 | 垂直角 | 仪器高 | 标高
[12 empty] | 垂直角测回互差5.00″ |  |  | C27_1 | D25 | 89.885 | 27 | 956 | 0.30368 | 1.5 | 1.364
[12 empty] | 斜距测回互差3mm |  |  |  | D26 | 82.0331 | 27.4 | 956 | -0.4215 | 1.5 | 1.318