## 原记录
C27_2站外业观测手簿
观测日期：2024.06.26 |  |  |  | 天气：晴朗 |  | 成像：清晰 |  | 温度：12.0℃ |  | 气压：1013.25hPa
测站点：C27_2 |  |  | 后视点： |  | 开始时间：03:17:41 |  | 结束时间：03:19:17 |  |  | 仪器：TM60 0.5_891170
测回 | 目标点 | 盘位 | 水平盘读数 | 2C | 度盘方向值 | 归零方向值 | 竖盘读数 | i | 天顶角 | 斜距 | 备注
|  |  | (°′″) | ″ | (°′″) | (°′″) | (°′″) | ″ | (°′″) | m
1 | D26 | Ⅰ | 290.12508 | 3.1 | 290.12493 | 0.00000 | 90.39421 | 6.5 | 90.39355 | 81.925
|  | Ⅱ | 110.12477 |  |  |  | 269.203102 |  |  | 81.9248
| D25 | Ⅰ | 120.25428 | 1.5 | 120.25420 | 190.12528 | 89.27043 | 6.3 | 89.26580 | 89.9848
|  | Ⅱ | 300.25413 |  |  |  | 270.330832 |  |  | 89.9848
2 | D26 | Ⅰ | 290.12484 | 1.1 | 290.12478 | 0.00000 | 90.39408 | 6.3 | 90.39346 | 81.925
|  | Ⅱ | 110.12472 |  |  |  | 269.203170 |  |  | 81.925
| D25 | Ⅰ | 120.25427 | 2.9 | 120.25412 | 190.12534 | 89.27056 | 7.0 | 89.26586 | 89.985
|  | Ⅱ | 300.25397 |  |  |  | 270.330843 |  |  | 89.9849
3 | D26 | Ⅰ | 290.12475 | 0.8 | 290.12472 | 0.00000 | 90.39411 | 6.3 | 90.39348 | 81.9249
|  | Ⅱ | 110.12468 |  |  |  | 269.203153 |  |  | 81.9249
| D25 | Ⅰ | 120.25400 | 1.5 | 120.25392 | 190.12520 | 89.27037 | 5.7 | 89.26580 | 89.985
|  | Ⅱ | 300.25384 |  |  |  | 270.330774 |  |  | 89.9849
统计： 外业观测手簿 |  | C27_2站外业观测手簿
3测回统计结果
序号 | 目标点 |  | 水平方向均值 |  | 归零方向均值 | 天顶角均值 | 斜距 |  | 备注：限差控制
|  |  | (°′″) |  | (°′″) | (°′″) | m
1 | D26 |  |  |  | 0.00000 | 90.39350 | 81.925 |  | 2C互差20.00″
2 | D25 |  |  |  | 190.12527 | 89.26582 | 89.9849 |  | 半测回归零差30.00″
水平角测回互差20.00″
垂直角指标差互差20.00″
垂直角测回互差20.00″
斜距测回互差8mm

## 测站及镜站信息
观测日期 | 2024.06.26
天气 | 晴朗
成像 | 清晰
开始时间：03:17:41 |  | 结束时间：03:19:17
测站点号 | C27_2
仪高 | 1.5 | 测站气压 | 956 | 测站温度 | 27
后视标高 | 1.318 | 镜站1气压 | 956 | 镜站1温度 | 27.4
前视标高 | 1.364 | 镜站2气压 | 956 | 镜站2温度 | 27
观测员 | 赵延岭

## 记录模板
徕卡TM50仪器外业观测手簿
观测日期： |  | 2024.06.26 |  | 天气： | 晴朗 | 成像： | 清晰 | 温度（℃): |  | 27 | 气压（hPa): |  | 956 | 观测员
C27_2 |  |  | 仪高(m)： | 1.5 | 开始时间：03:17:41 |  | 结束时间：03:19:17 |  |  | 仪器：TM60 0.5_891170 |  |  |  | 赵延岭
测回 | 目标点 | 盘位 | 水平盘读数 | 2C | 度盘方向值 | 归零方向值 | 竖盘读数 | i | 天顶角 | 斜距 | 镜站温度 | 镜站气压 | 镜站标高 | 备注
|  |  | (°′″) | ″ | (°′″) | (°′″) | (°′″) | ″ | (°′″) | m | （℃) | （hPa) | （m)
1 | D26 | Ⅰ |  |  |  |  | 90.39421 | 6.5 | 90.39355 | 81.925 | 27.4 | 956 | 1.318
|  | Ⅱ |  |  |  |  | 269.203102 |  |  | 81.9248
| D25 | Ⅰ |  |  |  |  | 89.27043 | 6.3 | 89.26580 | 89.9848 | 27 | 956 | 1.364
|  | Ⅱ |  |  |  |  | 270.330832 |  |  | 89.9848
2 | D26 | Ⅰ |  |  |  |  | 90.39408 | 6.3 | 90.39346 | 81.925
|  | Ⅱ |  |  |  |  | 269.203170 |  |  | 81.925
| D25 | Ⅰ |  |  |  |  | 89.27056 | 7.0 | 89.26586 | 89.985
|  | Ⅱ |  |  |  |  | 270.330843 |  |  | 89.9849
3 | D26 | Ⅰ |  |  |  |  | 90.39411 | 6.3 | 90.39348 | 81.9249
|  | Ⅱ |  |  |  |  | 269.203153 |  |  | 81.9249
| D25 | Ⅰ |  |  |  |  | 89.27037 | 5.7 | 89.26580 | 89.985
|  | Ⅱ |  |  |  |  | 270.330774 |  |  | 89.9849
4测回统计结果
序号 | 目标点 |  | 水平方向均值 |  | 归零方向均值 | 天顶角均值 | 垂直角 | 垂直角 | 斜距 | 仪高 | 标高 | 备注：限差控制
|  |  | (°′″) |  | (°′″) | (°′″) | (°) | (°′″) | m | m | m |  |  |  | 测站 | 点号 | 斜距 | 温度 |  | 气压 |  | 垂直角 | 仪器高 | 标高
1 | D26 |  |  |  |  | 90.39350 | -0.65972 | -0.3935 | 81.925 | 1.5 | 1.318 | 2C互差9.00″ |  |  | C27_2 | D26 | 81.925 | 27 | 27.4 | 956 | 956 | -0.3935 | 1.5 | 1.318
2 | D25 |  |  |  |  | 89.26582 | 0.5505 | 0.33018 | 89.9849 | 1.5 | 1.364 | 半测回归零差6.00″ |  |  |  | D25 | 89.9849 | 27 | 27 | 956 | 956 | 0.33018 | 1.5 | 1.364
水平角测回互差6.00″
[12 empty] | 垂直角指标差互差8.00″ |  |  | 测站 | 点号 | 斜距 | 温度 | 气压 | 垂直角 | 仪器高 | 标高
[12 empty] | 垂直角测回互差5.00″ |  |  | C27_2 | D26 | 81.925 | 27.4 | 956 | -0.3935 | 1.5 | 1.318
[12 empty] | 斜距测回互差3mm |  |  |  | D25 | 89.9849 | 27 | 956 | 0.33018 | 1.5 | 1.364